## 基础工程清单报价表
2023年“H”项目桩基工程量清单与报价表
工程名称：2023年“H”项目
序号 | 项目名称 | 项目特征 | 计量 单位 | 工程量 | 金额（元）
[5 empty] | 全费用单价限价 | 班组所报全费用单价 | 合 价 | 备注
桩基工程
1 | 旋挖钻孔土石方 φ1000mm | 1.地层情况：详地勘报告，土石比综合，由投标人综合考虑报价； 2.挖孔深度：综合 ； 3.桩径：直径φ1000mm ； 4.成孔方法：旋挖钻机成孔； 5.成孔孔口措施：采用钢护筒，由投标人综合考虑在综合单价中，塌孔产生的相关费用由投标人综合考虑在投标报价中； 6.挖桩土石方：投标人自行踏勘现场综合考虑、外弃土转运至项目经理部指定位置，转运距离1km范围内； 7.含完成该工作所需的人工，材料（含主材、辅材、周转材料），机械费（含机械的进出场费），措施费（安全文明施工费、季节性施工、临时设施、夜间施工、二次搬运等）、规费等所有相关费用；投标人需配合发包人完成桩基检测（小应变、超声波、静载）、并完善相关资料； 8.单桩桩长：按有效桩长计算，空桩部分由投标人综合考虑在投标报价内； 9.含工完料清、工人安全防护用品、防暑降温等全部内容，并包含因工期计划必须要的窝工、赶工费用。因不合格造成的二次返工费用由分包单位自行承担。 10.做法：满足设计及相关施工规范要求。 | m3 | 370.87 | 350 |  | 0
2 | 旋挖钻孔土石方 φ1200mm | 1.地层情况：详地勘报告，土石比综合，由投标人综合考虑报价； 2.挖孔深度：综合 ； 3.桩径：直径φ1200mm ； 4.成孔方法：旋挖钻机成孔； 5.成孔孔口措施：采用钢护筒，由投标人综合考虑在综合单价中，塌孔产生的相关费用由投标人综合考虑在投标报价中； 6.挖桩土石方：投标人自行踏勘现场综合考虑、外弃土转运至项目经理部指定位置，转运距离1km范围内； 7.含完成该工作所需的人工，材料（含主材、辅材、周转材料），机械费（含机械的进出场费），措施费（安全文明施工费、季节性施工、临时设施、夜间施工、二次搬运等）、规费等所有相关费用；投标人需配合发包人完成桩基检测（小应变、超声波、静载）、并完善相关资料； 8.单桩桩长：按有效桩长计算，空桩部分由投标人综合考虑在投标报价内； 9.含工完料清、工人安全防护用品、防暑降温等全部内容，并包含因工期计划必须要的窝工、赶工费用。因不合格造成的二次返工费用由分包单位自行承担。 10.做法：满足设计及相关施工规范要求。 | m3 | 39.79 | 280 |  | 0
3 | 旋挖钻孔土石方 φ1300mm | 1.地层情况：详地勘报告，土石比综合，由投标人综合考虑报价； 2.挖孔深度：综合 ； 3.桩径：直径φ1300mm ； 4.成孔方法：旋挖钻机成孔； 5.成孔孔口措施：采用钢护筒，由投标人综合考虑在综合单价中，塌孔产生的相关费用由投标人综合考虑在投标报价中； 6.挖桩土石方：投标人自行踏勘现场综合考虑、外弃土转运至项目经理部指定位置，转运距离1km范围内； 7.含完成该工作所需的人工，材料（含主材、辅材、周转材料），机械费（含机械的进出场费），措施费（安全文明施工费、季节性施工、临时设施、夜间施工、二次搬运等）、规费等所有相关费用；投标人需配合发包人完成桩基检测（小应变、超声波、静载）、并完善相关资料； 8.单桩桩长：按有效桩长计算，空桩部分由投标人综合考虑在投标报价内； 9.含工完料清、工人安全防护用品、防暑降温等全部内容，并包含因工期计划必须要的窝工、赶工费用。因不合格造成的二次返工费用由分包单位自行承担。 10.做法：满足设计及相关施工规范要求。 | m3 | 195.55 | 240 |  | 0
4 | 成孔灌注桩商品混凝土C30 | 1.混凝土强度等级：C30商品砼 2.砼运输方式及运距：投标人自行确定 3.砼现场泵送采用的机械种类及方式：投标人自行确定，泵送费用和泵送运距已综合考虑在单价中 4.混凝土计算规格：按有效桩长乘以桩径按体积计算。投标人应综合考虑灌注桩的混凝土充盈系数及混凝土的超灌，超灌高度满足设计及规范要求，该部分综合在投标报价内。 5.含完成该工作所需的人工，材料（含主材、辅材、周转材料），机械费（含机械的进出场费），措施费（安全文明施工费、季节性施工、临时设施、夜间施工、二次搬运等）、规费等所有相关费用；投标人需配合发包人完成桩基检测（小应变、超声波、静载）、并完善相关资料； 6.做法：满足设计及现行施工技术、质量验收规范要求 | m3 | 224.94 | 489.9 |  | 0
5 | 成孔灌注桩 商品水下混凝土C30 | 1.混凝土强度等级：C30水下商品砼 2.砼运输方式及运距：投标人自行确定 3.砼现场泵送采用的机械种类及方式：投标人自行确定，泵送费用和泵送运距已综合考虑在单价中 4.混凝土计算规格：按有效桩长乘以桩径按体积计算。投标人应综合考虑灌注桩的混凝土充盈系数及混凝土的超灌，超灌高度满足设计及规范要求，该部分综合在投标报价内。 5.含完成该工作所需的人工，材料（含主材、辅材、周转材料），机械费（含机械的进出场费），措施费（安全文明施工费、季节性施工、临时设施、夜间施工、二次搬运等）、规费等所有相关费用；投标人需配合发包人完成桩基检测（小应变、超声波、静载）、并完善相关资料； 6.做法：满足设计及现行施工技术、质量验收规范要求 | m3 | 1.1 | 547.4 |  | 0
6 | 成孔灌注桩 C35商品混凝土 | 1.混凝土强度等级：C35商品砼 2.砼运输方式及运距：投标人自行确定 3.砼现场泵送采用的机械种类及方式：投标人自行确定，泵送费用和泵送运距已综合考虑在单价中 4.按有效桩长乘以桩径按体积计算。投标人应综合考虑灌注桩的混凝土充盈系数及混凝土的超灌，超灌高度满足设计及规范要求，该部分综合在投标报价内。 5.含完成该工作所需的人工，材料（含主材、辅材、周转材料），机械费（含机械的进出场费），措施费（安全文明施工费、季节性施工、临时设施、夜间施工、二次搬运等）、规费等所有相关费用；投标人需配合发包人完成桩基检测（小应变、超声波、静载）、并完善相关资料； 6.做法：满足设计及现行施工技术、质量验收规范要求 | m3 | 100.21 | 502.55 |  | 0
7 | 成孔灌注桩 C35水下商品混凝土 | 1.混凝土强度等级：C35水下商品砼 2.砼运输方式及运距：投标人自行确定 3.砼现场泵送采用的机械种类及方式：投标人自行确定，泵送费用和泵送运距已综合考虑在单价中 4.按有效桩长乘以桩径按体积计算。投标人应综合考虑灌注桩的混凝土充盈系数及混凝土的超灌，超灌高度满足设计及规范要求，该部分综合在投标报价内。 5.含完成该工作所需的人工，材料（含主材、辅材、周转材料），机械费（含机械的进出场费），措施费（安全文明施工费、季节性施工、临时设施、夜间施工、二次搬运等）、规费等所有相关费用；投标人需配合发包人完成桩基检测（小应变、超声波、静载）、并完善相关资料； 6.做法：满足设计及现行施工技术、质量验收规范要求 | m3 | 281.13 | 560.05 |  | 0
8 | 截（凿）桩头 | 1.截（凿）桩头截面、高度、强度等级：满足规范，投标人综合考虑 ， 2.桩头有无钢筋：有 3.凿除方式：投标人综合考虑 4.包含截桩头及检测土石方开挖（土石综合考虑），桩头钢筋梳理整形，外弃土转运至项目经理部指定位置，转运距离1km范围内； 5.做法：满足设计及现行施工技术、质量验收规范要求 | 个 | 48 | 150 |  | 0
9 | 声测管 | 1.材质、规格型号：材质为钢管，规格综合考虑 2.包含声测管安装及检测后灌浆，压浆做法满足设计及相关规范要求 3.做法：满足设计及现行施工技术、质量验收规范要求 4.计算规则：该子项计算规则以长度计算 | m | 1181.4 | 12 |  | 0
10 | 现浇构件钢筋HPB300直径 φ10以内 制作、安装 | 1.钢筋种类、规格：钢筋HPB300直径 φ10以内 2.钢筋连接方式：各种连接方式投标人综合考虑在报价中 3.弧形构件钢筋以及桩钢筋笼的吊装费用，由投标人综合考虑，进入综合单价中 4.投标人综合考虑埋设的方式，以及钢筋笼吊装等费用均包括在所报综合单价中不再另行计取； 5.钢筋的复检、送检所需的材料费由投标人自行考虑在投标报价中不再另行计取； 6.包含完成该工作所需的机械进出场费、材料场内外运输、二次或多次转运费均已包含在单价内。 7.其余做法：满足设计及现行施工技术、质量验收规范要求 | t | 2.2 | 5750 |  | 0
11 | 现浇构件钢筋HRB400E直径 ≥φ10制作、安装 | 1.钢筋种类、规格：螺纹钢HRB400E ，钢筋直径≥Φ10 2.钢筋连接方式：各种连接方式投标人综合考虑在报价中 3.弧形构件钢筋以及桩钢筋笼的吊装费用，由投标人综合考虑，进入综合单价中 4.投标人综合考虑埋设的方式，以及钢筋笼吊装等费用均包括在所报综合单价中不再另行计取 5.钢筋的复检、送检所需的材料费由投标人自行考虑在投标报价中不再另行计取； 6.包含完成该工作所需的机械进出场费、材料场内外运输、二次或多次转运费均已包含在单价内。 7.其余做法：满足设计及现行施工技术、质量验收规范要求 | t | 50.51 | 5850 |  | 0
12 | 旋挖机二次进出场费 | 1.因发包人原因，过街天桥无法提供施工作业面连续作业，导致旋挖机退场后再次进场时计取； 2.发生时计算此项费用； 3.投标人自身原因（机械维修、更换等情况）导致的机械进出场费用不另行计算。 | 项 | 1 | 30000 |  | 0
13 |  | 合计： |  |  |  |  | 0
注：1.本次采用全费用单价报价形式，最高限价为865995.65元，施工单位所报价高于最高限价的为无效报价，采购人不予接受。同时在工程量清单中公布最高费用单价限价，施工单位的全费用单价限价，施工单位的全费用单价也不得超过最高全费用单价限价，否则，采购人将予以拒绝。
2.最终结算时，以经审计单位核定的实际完成工程量及有效的竣工资料进行计算，全费用单价按中选的全费用单价进行计价。
3.开具的发票为增值税专票（税率为9%）。
报价单位：
委托代理人及电话：
时间：