## Sheet2
2023年“H”项目灯具采购报价表
序号 | 项目名称 | 项目特征描述 | 数量 | 计量 单位 | 选型照片 | 金额（元） |  |  | 报价品牌 | 质量要求
[6 empty] | 全费用单价限价 | 供应商所报单价 | 合价
1 | 45W/LED 庭院灯 | 尺寸：400*400*4000mm 内置LED光源 材料：铝合金型材 壁厚2.5mm 光源：LED45W 电压：AC220V，色温：3000K 防护等级：IP65 | 150 | 套 | =DISPIMG("ID_C52E72E7742D473EA82CAFA294AFFD74",1) | 2000 |  |  |  | LED光源和灯具均不低于雷士、飞利浦、欧普的品牌品质要求，含预埋件
2 | 18W/LED 草坪灯 | 尺寸：150*150*800mm 内置LED光源 材料：铝合金型材 壁厚1.5mm 光源：LED10W 电压：AC220V，色温：3000K 防护等级：IP65 | 73 | 套 | =DISPIMG("ID_55737057EDF24F28B04E005E4D3B5F28",1) | 450 |  |  |  | LED光源和灯具均不低于雷士、飞利浦、欧普的品牌品质要求，含预埋件
3 | 36W/LED 投光灯 | 材质：压铸铝灯体 功率：36W 电压：AC220V 光通量：3500lm，色温：3000K 防护等级：IP65 | 66 | 套 | =DISPIMG("ID_706ABC6B5310406789E8859C8EC88FBA",1) | 330 |  |  |  | LED光源和灯具均不低于雷士、飞利浦、欧普的品牌品质要求，含3mm厚30*30角钢安装基础
4 | 5W/M/LED 柔性灯带 | 外皮材质：透明硅胶 尺寸：12*5mm 功率：5W/米 120珠，搭配20*15铝合金铝材 电压：DC24V，色温：3000K 防护等级：IP68 | 2795 | 米 | =DISPIMG("ID_583D7AD0B09C49FE8FD1CA488BF36DB4",1) | 22 |  |  |  | LED光源和灯具均不低于雷士、飞利浦、欧普的品牌品质要求，含不锈钢卡口、灯槽等安装辅件
5 | 10W/M/LED 柔性灯带 | 外皮材质：透明硅胶 尺寸：12*5mm 功率：10W/米 120珠，搭配20*15铝合金铝材 电压：DC24V，色温：4000K 防护等级：IP68 | 840 | 米 |  | 24
6 | 48W/1M/LED 洗墙灯 | 规格：1000mm 功率：48W 产品材质：定制压铸铝外壳+钢化玻璃+双层密封 电压：DC24V，色温：RGB+W 防护等级：IP68 | 380 | 套 | =DISPIMG("ID_144FCA8D97134FB19C00D823277749C3",1) | 480 |  |  |  | LED光源和灯具均不低于雷士、飞利浦、欧普的品牌品质要求，水池四周
7 | 24W/0.5M/LED 洗墙灯 | 规格：500mm 功率：24W 产品材质：定制压铸铝外壳+钢化玻璃+双层密封 电压：DC24V，色温：RGB+W 防护等级：IP68 | 2 | 套 | =DISPIMG("ID_144FCA8D97134FB19C00D823277749C3",1) | 420 |  |  |  | LED光源和灯具均不低于雷士、飞利浦、欧普的品牌品质要求，水池四周
8 | 15W/0.3M/LED 洗墙灯 | 规格：300mm 功率：15W 产品材质：定制压铸铝外壳+钢化玻璃+双层密封 电压：DC24V，色温：RGB+W 防护等级：IP68 | 2 | 套 | =DISPIMG("ID_144FCA8D97134FB19C00D823277749C3",1) | 360 |  |  |  | LED光源和灯具均不低于雷士、飞利浦、欧普的品牌品质要求，水池四周
9 | 24W/1M/LED 洗墙灯 | 规格：1000mm 功率：24W 产品材质：定制压铸铝外壳+钢化玻璃+双层密封 电压：DC24V，色温：3000K 防护等级：IP65 | 686 | 套 | =DISPIMG("ID_4A1F2D19CA0443B49CBFBD71AF5A90F9",1) | 130 |  |  |  | LED光源和灯具均不低于雷士、飞利浦、欧普的品牌品质要求，景墙,含3mm厚30*30角钢安装基础
10 | 12W/0.5M/LED 洗墙灯 | 规格：500mm 功率：12W 产品材质：定制压铸铝外壳+钢化玻璃+双层密封 电压：DC24V，色温：3000K 防护等级：IP65 | 5 | 套 | =DISPIMG("ID_4A1F2D19CA0443B49CBFBD71AF5A90F9",1) | 110 |  |  |  | LED光源和灯具均不低于雷士、飞利浦、欧普的品牌品质要求，景墙,含3mm厚30*30角钢安装基础
11 | 8W/0.3M/LED 洗墙灯 | 规格：300mm 功率：8W 产品材质：定制压铸铝外壳+钢化玻璃+双层密封 电压：DC24V，色温：3000K 防护等级：IP67 | 8 | 套 | =DISPIMG("ID_9357E93705B04005941960C4A45C0FF2",1) | 95 |  |  |  | LED光源和灯具均不低于雷士、飞利浦、欧普的品牌品质要求，1-4#洗墙灯
12 | 350W//LED 激光灯 | 输入电压：AC90-240V 50-60Hz 整机功率:350W 光源理论寿命 1500小时以上 灯泡色温: 7800K 调 焦 :线性电动调焦 调 光 :调光平滑无闪烁 镇 流 器 :优灯 频 闪 :独立频闪、0.5-20次/秒可调 电压：AC220V 防护等级：IP65 | 6 | 套 | =DISPIMG("ID_043863A767EC40E3A265D2198F35B783",1) | 7500 |  |  |  | LED光源和灯具均不低于雷士、飞利浦、欧普的品牌品质要求，含安装基础,2米高,3mm厚50*50角钢安装支架
13 | 配电箱L1 | 室外落地式配电箱 / 不锈钢 304 材质 / 防护等级 IP54，具体详见图纸 | 1 | 台 |  | 17000 |  |  |  | 元器件不低于西门子、ABB、施耐德的品牌品质要求
14 | 配电箱L2 | 室外落地式配电箱 / 不锈钢 304 材质 / 防护等级 IP54，具体详见图纸 | 1 | 台 |  | 17000 |  |  |  | 元器件不低于西门子、ABB、施耐德的品牌品质要求
15 | 配电箱L3 | 室外落地式配电箱 / 不锈钢 304 材质 / 防护等级 IP54，具体详见图纸 | 1 | 台 |  | 11000 |  |  |  | 元器件不低于西门子、ABB、施耐德的品牌品质要求
16 | 配电箱L4 | 室外落地式配电箱 / 不锈钢 304 材质 / 防护等级 IP54，具体详见图纸 | 1 | 台 |  | 12000 |  |  |  | 元器件不低于西门子、ABB、施耐德的品牌品质要求
17 | 配电箱L5 | 室外落地式配电箱 / 不锈钢 304 材质 / 防护等级 IP54，具体详见图纸 | 1 | 台 |  | 8000 |  |  |  | 元器件不低于西门子、ABB、施耐德的品牌品质要求
18 | 配电箱L6 | 室外落地式配电箱 / 不锈钢 304 材质 / 防护等级 IP54，具体详见图纸 | 1 | 台 |  | 8000 |  |  |  | 元器件不低于西门子、ABB、施耐德的品牌品质要求
19 | 配电箱L7 | 室外落地式配电箱 / 不锈钢 304 材质 / 防护等级 IP54，具体详见图纸 | 1 | 台 |  | 8000 |  |  |  | 元器件不低于西门子、ABB、施耐德的品牌品质要求
20 | 防水开关电源 | 320W/AC220V/DC24V 功率因数不小于 0.9 ,IP68，保护功能:短路、过载、过压、过温 | 480 | 套 |  | 180
21 | 主控器 | DMX512 系统、脱机主控、千兆网口 *2 、 TCP/IP 协议 | 1 | 套 |  | 5000
22 | 分控器 | DMX512 系统、 8 个 LED 带载输出端口、千兆网口 *2 、 TCP/IP 协议 | 7 | 套 |  | 2000
23 | 交换机 | 16口网络交换机 | 1 | 套 |  | 750
24 | 激光灯控台 | DMX512,舞台灯光控台 | 1 | 套 |  | 5000
25 | 防水网线 | FS-CAT6E | 5685 | 米 |  | 3
合计（大写： ），能开具税率： | [6 empty] | 0
注：1.要求报价为含税到场价，开具的发票为1%税率或3%税率或13%税率的增值税专用发票。
2.所有灯具须符合相关行业质量标准，以实际供应数量按实结算。
报价单位（公章）：
委托代理人及电话：
时间： 年 月 日