## 干杯楼亮化工程量清单 (2)
2023年“H”项目新增光亮工程工程量清单与报价表
序号 | 项目名称 | 工作内容 | 单位 | 工程量 | 采购最高限价（含税） |  | 投标报价 |  | 备注
[5 empty] | 全费用综合单价（元） | 合价（元） | 含税全费用单价（元） | 含税合价（元）
1 | 沟槽、基坑土石方开挖 | 1.基础类型：综合考虑 2.挖土深度：综合 3.土石方比例：综合考虑 4.挖土方式：由投标人自行考虑，包含在投标报价中。 5.场内转运：由投标人自行考虑，包含在投标报价中。 6.投标人应对施工现场及周边条件进行仔细勘察，充分考虑各种因素，综合报价。 7.基槽、坑临边防护及裸土覆盖由投标人按相关规范执行，费用包含在报价中（防尘网材料甲供） 8.工程量计算方式：按现场收方计量（不超过定额计算规则方量）。 | m³ | 100 | 18 | 1800
2 | 沟槽、基坑土石方回填 | 1.回填材料：现场土方 2.回填深度：综合 3.回填方式：由投标人自行考虑，包含在投标报价中。 4.场内转运：由投标人自行考虑，包含在投标报价中。 5.投标人应对施工现场及周边条件进行仔细勘察，充分考虑各种因素，综合报价。 6.回填打夯后的碾压密实度应达到设计和规范要求。 7.基槽、坑临边防护及裸土覆盖由投标人按相关规范执行，费用包含在报价中（防尘网材料甲供） | m³ | 100 | 6 | 600
3 | LED洗墙灯18W/0.3m安装 | 1.规格：300mm/根 2.功率：18W 3.产品材质：定制压铸铝外壳+钢化玻璃 4.电压：DC24V，色温：6000K 5.防护等级：IP65 6.LED光源和灯具均不低于雷士、飞利浦、欧普的品牌品质要求。 7.施工安装要求: 灯具安装涉及的相关防雷及接地要求详见施工图，且需满足规范及验收要求；。 8.其他：综合单价包含完成该工作所需的所有材料、并制作安装完成。 | 套 | 580 | 260 | 150800
4 | LED洗墙灯16W/0.3m安装 | 1.规格：300mm/根 2.功率：18W 3.产品材质：定制压铸铝外壳+钢化玻璃 4.电压：DC24V，色温：6000K 5.防护等级：IP65 6.LED光源和灯具均不低于雷士、飞利浦、欧普的品牌品质要求。 7.施工安装要求: 灯具安装涉及的相关防雷及接地要求详见施工图，且需满足规范及验收要求；。 8.其他：综合单价包含完成该工作所需的所有材料、并制作安装完成。 | 套 | 580 | 220 | 127600
5 | LED投光灯72W安装 | 1.功率：72W 2.产品材质：定制压铸铝外壳+钢化玻璃 3.电压：DC220V，色温：3500K 4.防护等级：IP65 5.LED光源和灯具均不低于雷士、飞利浦、欧普的品牌品质要求。 6.施工安装要求: 灯具安装涉及的相关防雷及接地要求详见施工图，且需满足规范及验收要求；。 7.其他：综合单价包含完成该工作所需的所有材料、并制作安装完成。 | 套 | 8 | 350 | 2800
6 | 防雨开关电源安装 | 1.320W/AC220V/DC24V 功率因数不小于 0.9 , 2.防护等级：IP68， 3.保护功能:短路、过载、过压、过温 4.其他要求:满足设计、规范要求； 5.其他：综合单价包含完成该工作所需的所有材料、并制作安装完成。 | 个 | 71 | 120 | 8520
7 | 电力电缆敷设 | 1.YJV-3*6mm2 不低于美河电缆、上上电缆、神舟电缆的品牌品质要求。2.敷设方式 ：穿管敷设，具体详见施工图； 3.具体做法：满足设计及现行施工技术、质量验收规范要求。 4.其他：综合单价包含完成该工作所需的所有材料、并制作安装完成。 | m | 900 | 20 | 18000
8 | 电力电缆敷设 | 1.RVV-2*4mm2 不低于美河电缆、上上电缆、神舟电缆的品牌品质要求。2.敷设方式 ：穿管敷设，具体详见施工图； 3.具体做法：满足设计及现行施工技术、质量验收规范要求。 4.其他：综合单价包含完成该工作所需的所有材料、并制作安装完成。 | m | 700 | 10 | 7000
9 | PVC阻燃电线管安装 | 1.名称、材质、规格：刚性阻燃塑料管φ32 2.具体做法：满足设计及现行施工技术、质量验收规范要求。 3.其他：综合单价包含完成该工作所需的所有材料、并制作安装完成。 | m | 900 | 4 | 3600
10 | PVC阻燃电线管安装 | 1.名称、材质、规格：刚性阻燃塑料管φ20 2.具体做法：满足设计及现行施工技术、质量验收规范要求。 3.其他：综合单价包含完成该工作所需的所有材料、并制作安装完成。 | m | 700 | 2.6 | 1820
11 | 阻燃性可弯曲金属波纹管安装 | 1.名称、材质、规格：阻燃性可弯曲金属波纹管φ20 2.具体做法：满足设计及现行施工技术、质量验收规范要求。 3.其他：综合单价包含完成该工作所需的所有材料、并制作安装完成。 | m | 200 | 11 | 2200
合 价 | [5 empty] | 324740 |  | 0
注： 1.工程量计算规则：除项目特征单独说明外，均按2020年《四川省建设工程工程量清单计价定额》相关规定执行。 2.投标人根据施工图、施工工艺、工序及国家现行规范、自行踏勘现场后综合考虑进行报价，结算时单价不作调整; 3.全费用综合单价包含人工费、所有材料费（含辅材和周转材料费）、机械设备费、工具器具费、临时设施及措施费、大型机械进出场及场内转运费、下车费、吊装费、规费、管理费、配合费、安全文明施工费、以及各种风险费、保险费、施工过程中办理的各种手续费、降水费、排水费、各种检测费、利润、税费等完成该工作所需的全部费用，结算时无论涨跌、工程量增减或其它任何风险因素，均不作调整。 4.现场安全环保文明施工管理要求：（1）由公司统一发放印有“兴绿园林”字样和LOGO的安全帽和反光背心，班组按实名制领取，使用完后交回项目部，否则按采购费用扣款，其余参照合同附件中安全环保管理协议执行。（2）现场雾炮机由甲方提供，投标单位需安排人员管理使用，人工费、油费及管理费用综合考虑到投标报价中，不单独计取。（3）防尘网由甲方提供，投标单位安排人员进行覆盖、回收、现场转移等，人工费综合考虑到投标报价中，不单独计取。 5.该综合单价已包括垃圾外运费用，承包人自行综合考虑。 6.施工中用电由发包人提供电源接口，所用临时配电箱、用电线路、开关箱、机具等所有材料、设备及安装费用含在综合单价中。 7.施工过程中对于之前完成工作的保护费用由投标人综合考虑，包含在报价内。如造成损坏，按实赔偿。