## 小品1
2023年“S”项目景观雕塑小品采购报价表（c）
序号 | 项目名称 | 规格材质 | 单位 | 数量 | 全费用单价限价（元） | 班组所报单价（元） | 合价（元） | 备注
1 | 总解说牌 | 1.尺寸：宽390cm；高280cm 2.外包材质：5厚铝板面饰木纹转印 3.内容：5厚雪花砂不锈钢 阴刻信息 4.底部：5厚铝板面饰深灰色氟碳漆，印刷泸州城市文化底纹 5.解说牌一侧进行镂空刻字 6.安装固定方式由投标人自行考虑 | 个 | 3 | 20000
2 | 分区解说牌 | 1.尺寸：宽180cm；高250cm 2.外包材质：5厚铝板面饰木纹转印 3.内容：5厚雪花砂不锈钢 阴刻信息 4.底部：5厚铝板面饰深灰色氟碳漆，印刷泸州城市文化底纹 5.安装固定方式由投标人自行考虑 | 个 | 6 | 9000
3 | 景点解说牌 | 1.尺寸：宽90cm/70cm；高280cm 2.外包材质：5厚铝板面饰木纹转印 3.内容：5厚雪花砂不锈钢 阴刻信息 4.底部：5厚铝板面饰深灰色氟碳漆 5.安装固定方式由投标人自行考虑 | 个 | 8 | 4000
4 | 指路牌 | 1.尺寸：宽90cm；高280cm 2.外包材质：5厚铝板面饰木纹转印 3.内容：5厚雪花砂不锈钢 阴刻信息 4.底部：5厚铝板面饰深灰色氟碳漆 5.安装固定方式由投标人自行考虑 | 个 | 13 | 5000
5 | 警示标识牌 | 1.尺寸：宽70cm；高80cm 2.外包材质：5厚铝板面饰木纹转印 3.内容：5厚雪花砂不锈钢 阴刻信息 4.安装固定方式由投标人自行考虑 | 个 | 41 | 1200
6 | 硬木扶手栏杆 | 1.扶手：Lx315x50厚菠萝格、深色防腐漆饰面（弧形定制），不锈钢自攻螺钉固定@600，菠萝格底部开LED灯带槽 2.扶手底部：Lx105x6热镀锌钢板（弧形定制、内镶于防腐木） 3.立柱：四周设置150x20x1.2mm厚热镀锌矩管面喷黑色氟碳漆，中部留缝50mm，底部及顶部采用100x50x3厚热镀锌矩管面喷黑色氟碳漆支撑固定，固定方式由投标人综合考虑 4.钢丝网栏板：φ9热镀锌钢丝网，菱形孔60*60，与5厚边框连接 5.边框：5厚20宽边框，与钢柱螺栓连接，固定钢丝网 | m | 121.3 | 700 |  |  | 详见图纸
7 | 坐凳 | 1.坐凳立柱：280mm高100x200x8mm厚热镀锌钢管面喷栗色氟碳漆（间距1米设置），固定方式综合考虑 2.立柱与坐凳连接：Lx220x6热镀锌钢板（弧形定制、内镶于防腐木）通长布置 3.坐凳面层：Lx400x150厚菠萝格、深色防腐漆饰面（弧形定制），不锈钢自攻螺钉固定@600 4.坐凳一侧设置20mm宽、10mm深灯带凹槽 | m | 12.49 | 1200 |  |  | 详见图纸
8 | 50厚芝麻白花岗岩刻画（阴刻10mm） | 1.内容：码头生活图（3*3m）、渡口图（2.4*2.4m） 2.石材由报价单位提供和图案加工 | m2 | 14.76 | 1000
9 | 50厚芝麻白花岗岩刻字（阴刻10mm） | 1.内容：古诗词（由业主确定） 2.石材由报价单位提供和雕刻加工 | m2 | 12.42 | 850
10 | 廊架树脂发光板深化设计制作安装含光源 | 1.规格R2900MM树脂浮雕 2.发光耐力板灯罩收边 3.详施工图及效果图 4.就近接入电源，为达效果所涉及的主材及辅材均包含在投标报价中 | 项 | 1 | 9900
合 计 金额： 元 | [5 empty] | 开具发票税率： %
注：1.本次采用全费用单价报价形式，最高限价为395315.00元，施工单位所报价高于最高限价的为无效报价，采购人不予接受。同时在工程量清单中公布最高费用单价限价，施工单位的全费用单价限价，施工单位的全费用单价也不得超过最高全费用单价限价，否则，采购人将予以拒绝。 2.最终结算时，以经审计单位核定的实际完成工程量及有效的竣工资料进行计算，全费用单价按中选的全费用单价进行计价。 3.供应商应具备雕塑、小品二次深化设计能力，中选单位须于中选后3天内完成符合业主方要求的二次深化设计并提交业主方审核。 4.开具的发票为增值税专票（13%或9%税率或6%税率或3%或1%税率）。
报价单位：（盖章）
委托代理人及电话：
时间：