## Sheet1
2023年“P”项目灯具采购报价表
序号 | 设备名称 | 规格尺寸 | 灯具规格 | 灯具电压 | 色温 | 防护等级 | 光效满足 | 单位 | 数量 | 全费用单价限价（元） | 供应商所报单价（元） | 金额 | 设计示意 | 其他要求
1 | 庭院灯（4m） | 路灯灯杆均采用整板卷压成型热镀锌钢杆、路灯灯杆壁厚不小于2.5mm；总高度4米；漏电空开C6/2P/0.03A/0.1S；（含基础预埋件及灯具辅助配件、公园专属LOGO焊接粘贴） | 45W/LED | 220v | 3500K | IP65 | 100Lm/W | 根 | 286 | 1350 |  |  |  | 1.LED 光源不低于欧普、飞利浦、雷士的品牌品质要求;； 2.所有照明设备均属于室外，质保2年，后期照明出现问题均由供应商负责维修更换。
2 | 庭院灯（7m） | 路灯灯杆均采用整板卷压成型热镀锌钢杆、路灯灯杆壁厚不小于2.5mm；总高度7米；漏电空开C6/2P/0.03A/0.1S；（含基础预埋件及灯具辅助配件、公园专属LOGO焊接粘贴） | 120W/LED | 220v | 3500K | IP65 | 100Lm/W | 根 | 18 | 2000 |  |  |  | 1.LED 光源不低于欧普、飞利浦、雷士的品牌品质要求 2.所有照明设备均属于室外，质保2年，后期照明出现问题均由供应商负责维修更换。
3 | 中杆投光灯 | 路灯灯杆均采用整板卷压成型热镀锌钢杆、路灯灯杆壁厚不小于3mm；总高度8米；漏电空开C10/4P/0.03A/0.1S。（含基础预埋件及灯具辅助配件、公园专属LOGO焊接粘贴） | 4×200W/LED(球场专用灯型） | 220v | 3500K | IP65 |  | 根 | 8 | 4500 |  |  |  | 1.LED 光源不低于欧普、飞利浦、雷士的品牌品质要求 2.所有照明设备均属于室外，质保2年，后期照明出现问题均由供应商负责维修更换。
4 | 高杆投光灯 | 路灯灯杆均采用整板卷压成型热镀锌钢杆、路灯灯杆壁厚不小于3mm；总高度18米；漏电空开C10/4P/0.03A/0.1S；（含基础预埋件及灯具辅助配件、公园专属LOGO焊接粘贴） | 3x200W/LED（灯具配光类型为半截光型） | 220v | 3500K | IP65 |  | 根 | 4 | 7500 |  |  |  | 1.LED 光源不低于欧普、飞利浦、雷士的品牌品质要求 2.所有照明设备均属于室外，质保2年，后期照明出现问题均由供应商负责维修更换。
5 | 投光灯及预埋件 | 含基础预埋件及灯具辅助配件 | 50W/LED | 220V | 3500K | IP65 |  | 盏 | 42 | 260 |  |  |  | 1.LED 光源不低于欧普、飞利浦、雷士的品牌品质要求 2.所有照明设备均属于室外，质保2年，后期照明出现问题均由供应商负责维修更换。
6 | 埋地灯及预埋件 | 铝合金压铸灯体，不锈钢面盖。（含基础预埋件及灯具辅助配件） | 9W/LED | 24V | 3500K | IP67 |  | 盏 | 42 | 160 |  |  |  | 1.LED 光源不低于欧普、飞利浦、雷士的品牌品质要求 2.所有照明设备均属于室外，质保2年，后期照明出现问题均由供应商负责维修更换。
7 | 点光源及预埋件 | 含基础预埋件及灯具辅助配件 | 6W/LED | DC24V | 3500K | IP65 |  | 盏 | 400 | 25 |  |  |  | 1.LED 光源不低于欧普、飞利浦、雷士的品牌品质要求 2.所有照明设备均属于室外，质保2年，后期照明出现问题均由供应商负责维修更换。
8 | LED灯条 | 4W/米（含基础预埋件及灯具辅助配件） | LED | 24V | 3500K | IP65 |  | 米 | 1150 | 25 |  |  |  | 1.LED 光源不低于欧普、飞利浦、雷士的品牌品质要求 2.所有照明设备均属于室外，质保2年，后期照明出现问题均由供应商负责维修更换。
9 | 洗墙灯 | 12W/米（含基础预埋件及灯具辅助配件） | LED | 24V | 3500K | IP65 |  | 米 | 65 | 80 |  |  |  | 1.LED 光源不低于欧普、飞利浦、雷士的品牌品质要求； 2.所有照明设备均属于室外，质保2年，后期照明出现问题均由供应商负责维修更换。
10 | 护栏灯(灯带） | LED灯带：6W/1m，（含灯槽及辅助配件），安装护栏杆上 | LED | 24V | 3500K | IP65 |  | 米 | 2300 | 35 |  |  |  | 1.LED 光源不低于欧普、飞利浦、雷士的品牌品质要求 2.所有照明设备均属于室外，质保2年，后期照明出现问题均由供应商负责维修更换。
11 | 仿石投光灯 | 灯身材质：环保树脂（含基础预埋件及灯具辅助配件） | 12W/LED | AC22OV | 3500K | IP65 |  | 个 | 35 | 300 |  |  |  | 1.LED 光源不低于欧普、飞利浦、雷士的品牌品质要求 2.所有照明设备均属于室外，质保2年，后期照明出现问题均由供应商负责维修更换。
12 | 发光树桩灯 | 灯身材质：环保树脂（含基础预埋件及灯具辅助配件） | 1x9W/LED | AC22OV | 3500K | IP65 |  | 个 | 4 | 350 |  |  |  | 1.LED 光源不低于欧普、飞利浦、雷士的品牌品质要求 2.所有照明设备均属于室外，质保2年，后期照明出现问题均由供应商负责维修更换。
13 | 开关电源 | 开关电源DC24V,1P67 功率100w |  | 输入220V 输出DC24V |  | 1P67 |  | 套 | 20 | 120 |  |  |  | 1.所有照明设备均属于室外，质保2年，后期照明出现问题均由供应商负责维修更换。
14 | 开关电源 | 开关电源DC24V,1P67 功率200w |  | 输入220V 输出DC24V |  | 1P67 |  | 套 | 20 | 150 |  |  |  | 1.所有照明设备均属于室外，质保2年，后期照明出现问题均由供应商负责维修更换。
15 | 开关电源 | 开关电源DC24V,1P67 功率300w |  | 输入220V 输出DC24V |  | 1P67 |  | 套 | 20 | 180 |  |  |  | 1.所有照明设备均属于室外，质保2年，后期照明出现问题均由供应商负责维修更换。
16 | 开关电源 | 开关电源DC24V,1P67 功率350w |  | 输入220V 输出DC24V |  | 1P67 |  | 套 | 50 | 200 |  |  |  | 1.所有照明设备均属于室外，质保2年，后期照明出现问题均由供应商负责维修更换。
合计（大写： ），能开具税率：
注：1.要求报价为含税到场价，开具的发票为1%税率或3%税率或13%税率的增值税专用发票。
2.所有灯具须符合相关行业质量标准，以实际供应数量按实结算。
报价单位（公章）：
法人或委托代理人及电话：
时间： 年 月 日