## 汇总表
管理用房装饰、及安装工程报价汇总表
序号 | 项目名称 | 招标控制价 （元） | 班组报价 （元） | 备注
1 | 管理用房装饰及停车场周边园建工程 | 2102204.4325 | 0
2 | 管理用房安装工程 | 377152.5644 | 0
3 | 合计： | 2479356.9969 | 0
特别说明： 1、工程招标和分包范围：本工程管理用房装饰及停车场周边园建工程及管理用房安装工程； 2.投标人根据施工工艺、工序及国家现行规范自行踏勘现场后综合考虑进行报价，结算时不作调整; 3.全费用综合单价包含人工费、所有材料费（含辅材和周转材料费）、机械设备费、工具器具费、临时设施及措施费、大型机械进出场及场内转运费、下车费、吊装费、规费、管理费、配合费、安全文明施工费、以及各种风险费、保险费、施工过程中办理的各种手续费、降水费、排水费、各种检测费、利润、税费等完成该工作所需的全部费用，结算时无论涨跌、工程量增减或其它任何风险因素，均不作调整。 4.投标人自行考虑自备发电机发电和水车运水等保障正常施工措施，其费用综合考虑在投标报价中，不再另计。 5.现场安全环保文明施工管理要求：（1）由公司统一发放印有“兴绿园林”字样和LOGO的安全帽和反光背心，班组按实名制领取，使用完后交回项目部，否则按采购费用扣款，其余参照合同附件中安全环保管理协议执行。（2）现场雾炮机由甲方提供，投标单位需安排人员管理使用，人工费、油费及管理费用综合考虑到投标报价中，不单独计取。 （3）防尘网由甲方提供，投标单位安排人员进行覆盖、回收、现场转移等，人工费综合考虑到投标报价中，不单独计取。 6.施工中所用临时配电箱、用电线路、开关箱、机具等从建设方提供的接口处接出，所有材料、设备及安装费用含在综合单价中。 7.本工程所涉及的脚手架均已包含在各项综合单价内，不再单独计算。 8.材料需满足品牌品质要求。 9.卫生间洁具及装饰部分需参考已建成公厕样式。

## 管理用房装修及停车场周边
2023年“S”项目公园配套用房装饰工程量清单与报价表
序号 | 项目名称 | 项目特征描述 | 计量 单位 | 工程量 | 全费用单价限价（元） | 限价合价 | 班组所报全费用单价（元） | 合价（元） | 备注
一、不保温坡屋面（屋一）（挑檐位置）
1 | 15mm厚1:3水泥砂浆找平层 | 1.名称：水泥砂浆找平层 2.砂浆：15厚1:3水泥砂浆找平 3.其他:满足设计及施工验收规范 | m2 | 98.1092 | 18 | 1765.9656
2 | 1.5mm厚高分子自粘防水卷材 | 1.名称：1.5厚高分子自粘防水卷材 2.说明：防水附加增强层设置详见设计施工图，包含在项目综合单价内 3.钢筋头与防水交接处应按规范和设计要求进行处理，费用已纳入单价中，不再另计 4.其它：未尽事宜满足设计及现行技术、质量验收规范要求 5.该单价为一道防水卷材价格 | m2 | 196.2184 | 40 | 7848.736
3 | 30厚1:3水泥砂浆保护层（内设镀锌钢丝网） | 1.30厚1:3水泥砂浆保护层满铺钢丝网，用18号镀锌钢丝绑扎并与屋面板预埋的Ф10钢筋头绑牢 2.其余做法：满足设计及施工验收规范要求 | m2 | 98.1092 | 30 | 2943.276 |  |  |  |  | Ф
4 | 筒瓦铺设 | 1.基层：1:1:4 水泥白灰砂浆加水泥重的3%麻刀卧瓦层，最薄处不小于20mm 2.面层材质：筒瓦 3.瓦梗：瓦梗用卧瓦水泥填筑，石灰砂浆勾缝 4.其余做法要求：满足设计及现行施工技术、质量验收规范要求 | m2 | 98.1092 | 160 | 15697.472
二、防滑石材地面（地一）（台明以内,除卫生间、消防控制室、配电间、厨房、消防泵房、消防水池以外地面室内详内装）
5 | 8厚防滑地砖面层,同色水泥浆擦缝 | 1.名称：8厚防滑地砖面层,同色水泥浆擦缝 2.粘接层：20厚干硬性水泥砂浆结合层，上洒1-2厚干水泥并洒清水适量 3.基层处理：素水泥砂浆一遍 4.其他:满足设计及施工验收规范 | m2 | 417.23 | 120 | 50067.6
三、水泥砂浆地面（地二有防水层）（油烟井、配电间）
6 | 2厚Js聚合物水泥防水涂料 | 1.名称：防水涂料 2.2厚Js聚合物水泥防水涂料 3.基层处理：水泥浆水灰比0.4-0.5 结合层一道 4.其余做法：满足设计及施工验收规范要求 | m2 | 20.14 | 35 | 704.9
7 | 聚脂无纺布隔离层一道 | 1.聚脂无纺布隔离层一道 2.铺设方式：干铺 3.搭接符合设计及规范要求，搭接方式综合考虑 4.其余做法：满足设计及施工验收规范要求 | m2 | 10.07 | 5 | 50.35
8 | 20厚M20预拌干混水泥砂浆保护层 | 1.20厚M20预拌干混水泥砂浆保护层 2.面层需达到清水地面平整度要求 3.其余做法：满足设计及施工验收规范要求 | m2 | 10.07 | 23 | 231.61
四、地四（卫生间）
9 | SBS-Ⅱ型防水层3mm厚，上翻高出完成面300mm | 1.名称：SBS-Ⅱ型防水层3mm厚，上翻高出完成面300mm 2.防水附加增强层设置详见设计施工图，包含在项目综合单价内 3.防水搭接层及搭接方式需满足设计及规范要求 2.其余做法：满足设计及施工验收规范要求 | m2 | 204.27 | 54 | 11030.58
10 | 房心回填土 | 1.密实度要求：满足设计及规范要求； 2.填方材料品种：满足回填土质要求的土料； 3.填方粒径要求：符合规范和图纸要求； 4.填方来源、运距：投标单位自行考虑。 5.本单价仅适用于卫生间内回填土。 6.回填方式：综合考虑 | m3 | 102.135 | 30 | 3064.05
11 | 1:3水泥砂浆找平层，最薄处20厚(兼找坡层） | 1.1:3水泥砂浆找平层，最薄处20厚(兼找坡层） 2.其余做法要求：满足设计及现行施工技术、质量验收规范要求 | m2 | 204.27 | 23 | 4698.21
12 | 2厚Js聚合物水泥防水涂料（Ⅱ型） | 1.名称：防水涂料 2.2厚Js聚合物水泥防水涂料，上翻建筑完成面300以上 3.其余做法：满足设计及施工验收规范要求 | m2 | 204.27 | 35 | 7149.45
13 | 8厚防滑地砖面层,同色水泥浆擦缝 | 1.面层：8厚防滑地砖面层,同色水泥浆擦缝 2.粘接层：20厚干硬性水泥砂浆结合层，上洒1-2厚干水泥并洒清水适量 2.其余做法：满足设计及施工验收规范要求 | m2 | 204.27 | 120 | 24512.4
五、高级涂料饰面墙（外一）（砼(木)柱、砼(木)梁）
14 | 15mm厚防水砂浆一道 | 1.名称：15mm厚防水砂浆一道 2.其他:满足设计及施工验收规范 | m2 | 69.2307 | 18 | 1246.153
15 | 1.5厚聚氨酯防水涂料一道 | 1.防水层：1.5厚聚氨酯防水涂料一道 2.涂料面层处理：刷界面处理剂 3.其他:满足设计及施工验收规范 | m2 | 69.2307 | 30 | 2076.9216
16 | 18厚水泥砂浆抹灰 | 1.基层：12厚:3水泥砂浆打底扫毛，两次成活 2.面层：6厚1:2.5水泥砂浆找平 3.其他:满足设计及施工验收规范 | m2 | 69.2307 | 23 | 1592.3066
17 | 刷(喷)涂料（仿木涂料） | 1.腻子：满刮成品原子灰腻子磨平，填补缝隙局部腻子磨平 2.涂料遍数：刷(喷)涂饰底涂料一遍；刷(喷)涂面层涂料两遍 3.其他:满足设计及施工验收规范 | m2 | 69.2307 | 45 | 3115.3824
六、干挂石材饰面（外三）
18 | 15mm厚防水砂浆一道 | 1.名称：15mm厚防水砂浆一道 2.其他:满足设计及施工验收规范 | m2 | 635.46 | 18 | 11438.28
19 | 1.5厚聚氨酯防水涂料一道 | 1.名称：1.5厚聚氨酯防水涂料一道 2.刷界面处理剂 3.其他:满足设计及施工验收规范 | m2 | 635.46 | 30 | 19063.8
20 | 15厚:3水泥砂浆打底扫毛，两次成活 | 1.名称：15厚:3水泥砂浆打底扫毛，两次成活 2.其他:满足设计及施工验收规范 | m2 | 635.46 | 18 | 11438.28
21 | 600*300*30mm厚青石（细凿面）干挂墙面 | 1.名称：600*300*30厚青石，抗压强度：100MPA 2.石材背面需设置打孔点位 3.后置埋板规格、型号：热浸镀锌后补埋板300x250x10mm 4.后置埋板固定方式：4颗化学锚栓M12X150 5.12#槽钢(热浸镀锌)，热浸镀锌 钢插芯δ6,L=400与立柱连接 不锈钢连接螺栓组件2-M12X100；4mm厚304不锈钢托板连接角钢和石材（石材干挂胶槽口内填满）热浸镀锌50X50X4角钢横向连接，80X60X4钢矩管立柱间距600mm设置 6.望孔、线条及大门内侧转角L形石材封边等均按该单价执行 7.其他:满足设计及施工验收规范 | m2 | 635.46 | 550 | 349503
七、涂料墙面外三-（挑檐板底）
22 | 18厚水泥砂浆抹灰 | 1.基层：12厚:3水泥砂浆打底扫毛，两次成活 2.面层：6厚1:2.5水泥砂浆(内掺建筑胶) 3.其他:满足设计及施工验收规范 | m2 | 103.4124 | 23 | 2378.4852
23 | 刷(喷)涂料（仿木涂料） | 1.腻子：满刮成品原子灰腻子磨平，填补缝隙局部腻子磨平 2.涂料遍数：刷(喷)涂饰底涂料一遍；刷(喷)涂面层涂料两遍 3.其他:满足设计及施工验收规范 | m2 | 103.4124 | 45 | 4653.558
24 | 喷甲基硅醇钠憎水剂 | 1.位置：筒瓦挑檐板底 2.名称：喷甲基硅醇钠憎水剂 3.其他:满足设计及施工验收规范 | m2 | 103.4124 | 8 | 827.2992
八、耐擦洗刮腻子无机涂料墙面（内一）（餐厅、商铺、管理室、消防控制室、配电间）
25 | 13厚水泥砂浆抹灰 | 1.基层处理：专用界面剂一道甩毛 2.基层砂浆：8厚1:1:6水泥石灰膏砂浆打底扫毛 3.面层砂浆：5厚1:0.5:2.5水泥石灰膏砂浆分层压实抹平 4.其他:满足设计及施工验收规范 | m2 | 1320 | 18 | 23760
26 | 白色耐擦洗无机涂料面层,一底两面 | 1.腻子：2厚面层耐水腻子分两遍刮平 2.面层：白色耐擦洗无机涂料面层 3.底漆遍数：一遍 4.面层遍数：两遍 5.颜色：综合考虑 6.其他:满足设计及施工验收规范 | m2 | 1320 | 30 | 39600
九、内二(卫生间)
27 | 15厚1:3水泥砂浆 | 1.做法：15厚1:3水泥砂浆找平层（内2） 2.基层墙体平整 3.其他:满足设计 及施工验收规范 | m2 | 492 | 18 | 8856
28 | 1.5厚聚合物水泥防水涂料(II型)涂满侧墙及天花板 | 1.名称：防水涂料 2. 防水膜品种:1.5厚聚合物水泥防水涂料(II型)涂满侧墙）（内2）； 3.涂膜厚度、遍数:1.5mm，遍数详设计 4.其余做法：满足设计及施工验收规范要求 | m2 | 617 | 30 | 18510
29 | 面砖铺贴 | 1.面砖厚度：规格、颜色综合考虑 2.粘接层厚度及强度综合考虑 3.5厚1:1水泥砂浆加水重20%建筑胶镶贴(高于吊顶100mm) 4.工程量计算规则：按面砖实际施工面积进行计算 4.其余做法：满足设计及施工验收规范要求 | m2 | 492 | 120 | 59040
十、顶一（楼梯间、配电间、通道、消防控制室）
30 | 1.5厚聚合物水泥防水涂料(II型)(防潮层) | 1.基层处理：结构层,基层修补、平整 2. 防水膜品种:1.5厚聚合物水泥防水涂料(II型)(防潮层)； 3.涂膜厚度、遍数:1.5mm，遍数详设计 4.其余做法：满足设计及施工验收规范要求 | m2 | 633.9 | 30 | 19017
31 | 白色耐擦洗屋脊涂料面层,一底两面 | 1.腻子：面层耐水腻子分两遍刮平 2.面层：白色耐擦洗无机涂料面层 3.底漆遍数：一遍 4.面层遍数：两遍 5.颜色：综合考虑 6.其他:满足设计及施工验收规范 | m2 | 633.9 | 30 | 19017
十一、顶二（外廊/檐口底部）
32 | 挑檐底部顶棚（20mm厚实木板） | 1.龙骨：125x105mm做木龙骨，木龙骨与固定梁、板上的@8拉筋固定，木龙骨下面做裁口，植筋费用包含在综合单价中。 2.面层材质：20mm厚实木板，老杉木 3.木板和龙骨需做防火防腐处理 4.木龙骨及木板刷草油两遍 5.油漆做法：①单皮灰地仗；②满刮血料腻子灰；③刷红褐色防火防虫高级漆底漆二遍；④分层点补及打磨；⑤刷红褐色防火防虫高级漆面漆二遍 6.其余做法：满足设计及施工验收规范要求 | m2 | 50.3804 | 150 | 7557.06
十二、顶三（卫生间、厨房）
33 | 1.5厚聚合物水泥防水涂料(Ⅱ型)(防潮层) | 1.基层处理：结构层,基层修补、平整 2. 防水膜品种:1.5厚聚合物水泥防水涂料(II型)(防潮层)； 3.涂膜厚度、遍数:1.5mm，遍数详设计 4.其余做法：满足设计及施工验收规范要求 | m2 | 136.2 | 30 | 4086
34 | 600X600X8mm铝扣板吊顶 | 1、现浇钢筋混凝土板底植筋φ8钢筋吊环,双向中距不大于1200mm(植筋钢筋吊环费用包含在综合单价内) 2、φ8钢筋吊杆,双向中距不大于1200mm,吊杆上部与板底预留吊环固定 3、与安装型式配套的专用上层主龙骨,间距不大于1200mm,用吊件与钢筋吊杆联结后找平 4、与铝合金扣板配套的专用下层副龙骨联结,间距不大于600mm 5.其余做法：满足设计及施工验收规范要求 | m2 | 136.2 | 135 | 18387
十三、侧壁防水
35 | 1.5厚JS-聚合物水泥防水涂料(Ⅱ型) | 1.基层处理：防水钢筋混凝土地下室侧墙清理平整,不能有尖锐凸起 2. 防水膜品种:1.5厚JS-聚合物水泥防水涂料(Ⅱ型)； 3.涂膜厚度、遍数:1.5mm，遍数详设计 4.其余做法：满足设计及施工验收规范要求 | m2 | 702 | 30 | 21060
36 | 20厚1:3水泥砂浆保护层/找平层 | 1.20厚1:3水泥砂浆保护层,表面收浆抹平 2.位置：挡墙侧壁 3.其余做法：满足设计及施工验收规范要求 | m2 | 1404 | 23 | 32292
37 | 1.5mm厚双面自粘高分子防水卷材防水层 | 1.名称：1.5mm厚双面自粘高分子防水卷材防水层 2.说明：防水附加增强层及防水搭接设置详见设计施工图，包含在项目综合单价内 3.上翻要求：上翻至地坪以上500mm 4.结合层：3厚1:3水泥砂浆结合层 5.其它：未尽事宜满足设计及现行技术、质量验收规范要求 | m2 | 702 | 40 | 28080
38 | 地下部分采用120厚M5水泥砂浆砌筑MU10页岩实心砖保护墙, | 1.名称：挡墙侧壁页岩实心砖保护墙 2.厚度：120mm厚 3.砂浆强度：M5水泥砂浆 4.砖砌体规格：MU10页岩实心砖 5.砖柱设置：水平间距3.6米设一个240×240实心砖柱 6.其它：未尽事宜满足设计及现行技术、质量验收规范要求 | m3 | 84.24 | 600 | 50544
十四、顶板防水
39 | LC5.0轻集料混凝土2%找坡抹平 | 1.找坡层材质：LC5.0轻集料混凝土 2.位置：建筑顶板防水处 3.最薄30厚LC5.0轻集料混凝土2%找坡抹平 4.其余做法：满足设计及施工验收规范要求 | m2 | 738.61 | 18 | 13294.98
40 | 20mm厚1:3 水泥砂浆找平层 | 1.20mm厚1:3 水泥砂浆找平层 2.位置：建筑物顶板 3.其余做法：满足设计及施工验收规范要求 | m2 | 738.61 | 23 | 16988.03
41 | 1.5mm厚聚氨酯防水涂膜 | 1.基层处理：结构层,基层修补、平整 2. 防水涂膜品种:1.5mm厚聚氨酯防水涂膜， 3.上翻：临高屋面外墙处上翻超过屋面标高250mm； 4.涂膜厚度、遍数:1.5mm，遍数详设计 5.其余做法：满足设计及施工验收规范要求 | m2 | 738.61 | 30 | 22158.3
42 | 20厚1:3水泥砂浆保护层 | 1.20厚1:3水泥砂浆保护层 2.位置：建筑物顶板 3.其余做法：满足设计及施工验收规范要求 | m2 | 738.61 | 23 | 16988.03
43 | 4厚SBS聚胎脂政性沥青耐根穿刺防水卷材(Ⅱ型) | 1.名称：4厚SBS聚胎脂政性沥青耐根穿刺防水卷材(Ⅱ型) 2.说明：防水附加增强层及搭接设置详见设计施工图，包含在项目综合单价内 3.遇墙体处沿墙上翻和水平延伸550mm 4.其它：未尽事宜满足设计及现行技术、质量验收规范要求 | m2 | 738.61 | 75 | 55395.75
44 | 80mm厚挤塑聚苯保温板(B1级) | 1.名称：挤塑聚苯保温板(B1级) 2.厚度：80mm厚挤塑聚苯保温板(B1级)，且保温厚度按计算厚度增加25%取值 3.铺设方式：综合考虑 4.其它：未尽事宜满足设计及现行技术、质量验收规范要求 | m2 | 738.61 | 42 | 31021.62
45 | 干铺聚酯纤维无纺布隔离层（200g/m2) | 1.名称：干铺聚酯纤维无纺布隔离层 2.规格：200g/m2 3.铺设方式：干铺 4.搭接方式及搭接耗量包含在综合单价中 5.其它：未尽事宜满足设计及现行技术、质量验收规范要求 | m2 | 738.61 | 4.5 | 3323.745
46 | 刚性层 | 1.刚性层:50mm厚C20细石混凝土（加5%防水剂) 2.刚性层内配内配冷拔6.5@200双向钢筋网片,双向分仓6mx6m(钢筋断开）缝宽20,缝内嵌防水油膏 3.完成刚性层施工的模板及支撑、养护、钢筋制安、切缝、材料转运等费用已包含在综合单价内 4.其它：未尽事宜满足设计及现行技术、质量验收规范要求 | m2 | 738.61 | 40 | 29544.4
47 | 100mm厚卵石滤水层 | 1.滤水层材料：卵石 2.规格：综合考虑 3.铺设方式：干铺 4.其它：未尽事宜满足设计及现行技术、质量验收规范要求 | m3 | 73.861 | 220 | 16249.42
48 | 土工布过滤层（200g/m2), | 1.名称：土工布过滤层 2.规格：200g/m2 3.铺设方式：综合考虑 4.搭接方式及搭接耗量包含在综合单价中 5.其它：未尽事宜满足设计及现行技术、质量验收规范要求 6.土工布沿种植土周边上翻高度同覆土完成面,搭接宽度不小于50mm， | m2 | 738.61 | 4.5 | 3323.745
十五、木结构
49 | 红褐色木枋（含油漆） | 1.位置：门联窗/门/窗两侧 2.木材：老杉木 3.规格：详见设计图纸 4.底板：50厚红褐色木枋 5.立柱木枋：150*50红褐色木枋 6.中间横木枋：150X40红褐色木枋 7.顶/底部：200X50红褐色木枋 8.固定方式：建筑胶粘贴(钢钉钉牢) 9.油漆做法：①单皮灰地仗；②满刮血料腻子灰；③刷红褐色防火防虫高级漆底漆二遍；④分层点补及打磨；⑤刷红褐色防火防虫高级漆面漆二遍 10.其余做法：满足设计及施工验收规范要求 11.工程量计算按垂直投影面积计算 | m2 | 14.3 | 500 | 7150
50 | φ400木柱（含油漆） | 1.位置：建筑伸缩缝处 2.木材：老杉木 3.柱子造型：详见设计图纸，需与现场贴合 4.油漆做法：①刷YHD-430抗碱封闭界面剂一遍；②一麻五灰地仗；③喷褐色哑光防火防虫高级漆底漆二遍；④弹性腻子灰点补及打磨；⑤喷红褐色哑光防火防虫高级漆面漆二遍，成品保护 5.工程量计算按柱子长度计算 | m | 15.9 | 300 | 4770
51 | 檐口下侧木结构（含油漆） | 1.内容：柱头铺作、补间铺作、转角铺作 2.木材：北美红橡 2.组成：一跳华拱、二跳华拱、批竹耍头 3.具体做法详见设计图纸 4.挑檐檩：φ160挑檐檩 5.底部：120X200木枋，φ12沉头螺栓固定,间距800mm 6.木椽子/木飞椽规格：80x80mm，间距：240mm；固定方式综合考虑 7.博风板：L*300X20博风板，造型详见设计图纸 8.油漆做法：①单皮灰地仗；②满刮血料腻子灰；③刷红褐色防火防虫高级漆底漆二遍；④分层点补及打磨；⑤刷红褐色防火防虫高级漆面漆二遍 9.其余做法：满足设计及施工验收规范要求 10.工程量计算规则：以挑檐靠结构内侧内边线按长度计算 | m | 63.25 | 3000 | 189750
十六、门窗
52 | 成品套装木门M1024 | 1.门类型：成品木质门(含门套及油漆),颜色综合且需符合设计与业主的要求 2.洞口尺寸：综合 3.其他：五金配件、紧固件、门锁、定门器、密封材料、观察窗、发泡剂、埋件、连接件、油漆品种、刷漆遍数等辅材综合考虑在综合单价中，门窗安装应满足其强度、热工、声学及安全性等技术要求，具体做法详见设计施工图门大样图，350高护门板；门扇外侧和里侧均应设置扶手，且采用杠杆式门把手。 | 樘 | 1 | 1632 | 1632
53 | 普通门M1025 | 1.门类型：成品木质门(含门套及油漆),颜色综合且需符合设计与业主的要求 2.洞口尺寸：综合 3.其他：五金配件、紧固件、门锁、定门器、密封材料、观察窗、发泡剂、埋件、连接件、油漆品种、刷漆遍数等辅材综合考虑在综合单价中，门窗安装应满足其强度、热工、声学及安全性等技术要求，具体做法详见设计施工图门大样图，350高护门板；门扇外侧和里侧均应设置扶手，且采用杠杆式门把手。 | 樘 | 1 | 1700 | 1700
54 | 普通门M1325 | 1.门类型：成品木质门(含门套及油漆),颜色综合且需符合设计与业主的要求 2.洞口尺寸：综合 3.其他：五金配件、紧固件、门锁、定门器、密封材料、观察窗、发泡剂、埋件、连接件、油漆品种、刷漆遍数等辅材综合考虑在综合单价中，门窗安装应满足其强度、热工、声学及安全性等技术要求，具体做法详见设计施工图门大样图，350高护门板；门扇外侧和里侧均应设置扶手，且采用杠杆式门把手。 | 樘 | 1 | 2210 | 2210
55 | 木板门（拱门）M2838 | 1、门洞尺寸：2800*3800 2、门板尺寸：3180*3980（详见图纸） 3.材质：北美红橡 4.门枕石300X300X150（两块），内置铜海窝 5.门板构成： ①下抹头50X80 ②穿带40X40 ③门关 ④压关 ⑤门边50X60 ⑥上抹头50X60 ⑦褐色连楹180X240/褐色门套120X245(φ8不锈钢膨胀螺栓固定) ⑧门外立面设置铜板装饰；设置门钉9*10颗门钉；大门中间设置铺首衔环并加设一把铜锁具 6.油漆做法：①桐油灰填塞木材冰裂缝隙；②满刮血料腻子灰二遍；③刷红褐色防火防虫高级漆底漆二遍；④分层点补及打磨；⑤刷红褐色防火防虫高级漆面漆二遍 | 樘 | 4 | 24675 | 98700
56 | 木格栅门M3028 | 1.构造内容（具体做法详见图纸）：①60X60上抹头/中抹头/下抹头 ②10X12仔边 ③25X12棂条 ④6高透光Low-E+9A+6透明，中空玻璃（玻璃为磨砂玻璃全部为固定扇不可开启；卫生间采用落地窗或窗台高度小于1200时,玻璃需进行磨砂处理） ⑤20厚绦环板 ⑥20厚裙板 ⑦成品铜锁（1套） ⑧成品插销（4套） 2.木材：北美红橡 3.油漆做法：①桐油灰填塞木材冰裂缝隙；②满刮血料腻子灰二遍；③刷红褐色防火防虫高级漆底漆二遍；④分层点补及打磨；⑤刷红褐色防火防虫高级漆面漆二遍 4.内部做百叶窗扇 | 樘 | 2 | 13125 | 26250
57 | FM甲1022 | 1.门类型：FM甲1022 2.洞口尺寸：1000*2200mm 3.安装闭门器和顺序器以及常开的防火门须安装的信号控制关闭和反馈装置的费用综合考虑（防火门安装闭门器，双扇防火门还应安装顺序器） 4.五金配件、油漆等综合考虑，达到消防验收标准 5.其他：满足设计及施工验收规范 | 樘 | 2 | 1584 | 3168
58 | 铝合金百叶窗 | 1.名称：铝合金百叶窗 2.做法：详设计 3.说明：部位及颜色详见设计施工图、开启方式综合 4.其它：未尽事宜满足设计及现行技术、质量验收规范要求 | m2 | 21.52 | 230 | 4949.6
59 | 铝合金窗 | 1.窗类型：铝合金外窗，磨砂玻璃 2.窗洞尺寸：详见施工图 3.材料种类： 综合考虑 4.玻璃品种、厚度：6高透光Low-E+9A+6透明 5.五金材料：限位器、窗锁、执手锁、滑撑、毛条等所有配件 6.说明：采用塑钢节能门窗必须使用具有节能标识并经省住建局和泸州市住建局登记备案的门窗产品，所有检测费用综合考虑进入综合单价 7.其它：未尽事宜满足设计及现行技术、质量验收规范要求 | m2 | 36.96 | 620 | 22915.2
60 | 木窗C3028 | 1.构造内容（具体做法详见图纸）：①60X60上抹头/中抹头/下抹头 ②10X12仔边 ③25X12棂条 ④6高透光Low-E+9A+6透明，中空玻璃（玻璃为磨砂玻璃全部为固定扇不可开启；卫生间采用落地窗或窗台高度小于1200时,玻璃需进行磨砂处理） ⑤20厚绦环板 ⑥20厚裙板 ⑦成品铜锁（1套） ⑧成品插销（4套） 2.木材：北美红橡 3.油漆做法：①桐油灰填塞木材冰裂缝隙；②满刮血料腻子灰二遍；③刷红褐色防火防虫高级漆底漆二遍；④分层点补及打磨；⑤刷红褐色防火防虫高级漆面漆二遍 | 樘 | 1 | 14175 | 14175
61 | 木格栅门窗MLC3028 | 1.构造内容（具体做法详见图纸）：①60X60上抹头/中抹头/下抹头 ②10X12仔边 ③25X12棂条 ④6高透光Low-E+9A+6透明，中空玻璃（玻璃为磨砂玻璃全部为固定扇不可开启；卫生间采用落地窗或窗台高度小于1200时,玻璃需进行磨砂处理） ⑤20厚绦环板 ⑥20厚裙板 ⑦成品铜锁（1套） ⑧成品插销（4套） 2.木材：北美红橡 3.油漆做法：①桐油灰填塞木材冰裂缝隙；②满刮血料腻子灰二遍；③刷红褐色防火防虫高级漆底漆二遍；④分层点补及打磨；⑤刷红褐色防火防虫高级漆面漆二遍 4.内部做百叶窗扇 | 樘 | 2 | 12390 | 24780
62 | 木格栅门窗MLC4528 | 1.构造内容（具体做法详见图纸）：①60X60上抹头/中抹头/下抹头 ②10X12仔边 ③25X12棂条 ④6高透光Low-E+9A+6透明，中空玻璃（玻璃为磨砂玻璃全部为固定扇不可开启；卫生间采用落地窗或窗台高度小于1200时,玻璃需进行磨砂处理） ⑤20厚绦环板 ⑥20厚裙板 ⑦成品铜锁（1套） ⑧成品插销（4套） 2.木材：北美红橡 3.油漆做法：①桐油灰填塞木材冰裂缝隙；②满刮血料腻子灰二遍；③刷红褐色防火防虫高级漆底漆二遍；④分层点补及打磨；⑤刷红褐色防火防虫高级漆面漆二遍 4.内部做百叶窗扇 | 樘 | 4 | 18375 | 73500
63 | 木格栅门窗MLC4828 | 1.构造内容（具体做法详见图纸）：①60X60上抹头/中抹头/下抹头 ②10X12仔边 ③25X12棂条 ④6高透光Low-E+9A+6透明，中空玻璃（玻璃为磨砂玻璃全部为固定扇不可开启；卫生间采用落地窗或窗台高度小于1200时,玻璃需进行磨砂处理） ⑤20厚绦环板 ⑥20厚裙板 ⑦成品铜锁（1套） ⑧成品插销（4套） 2.木材：北美红橡 3.油漆做法：①桐油灰填塞木材冰裂缝隙；②满刮血料腻子灰二遍；③刷红褐色防火防虫高级漆底漆二遍；④分层点补及打磨；⑤刷红褐色防火防虫高级漆面漆二遍 4.内部做百叶窗扇 | 樘 | 1 | 18375 | 18375
十七、风井
64 | C25细石砼预制过梁 | 1.混凝土强度等级：C25细石混凝土 2.砼运输方式及运距：投标人自行确定 3.砼现场泵送采用的机械种类及方式：投标人自行确定，泵送费用和泵送运距、模板安拆及固定方式已综合考虑在单价中 4.做法：满足设计及现行施工技术、质量验收规范要求 | m³ | 0.416 | 510 | 212.16
65 | 现浇构件钢筋型号综合 | 1.钢筋种类、规格：钢筋规格综合考虑； 2.钢筋连接方式：各种连接方式、套筒连接等投标人综合考虑在报价中 3.支撑钢筋（铁马）等措施钢筋综合考虑 4.弧形构件钢筋增加的费用，由投标人综合考虑，进入综合单价中 5.做法：满足设计及现行施工技术、质量验收规范要 | t | 0.3 | 6000 | 1800
66 | 20mm厚防水砂浆 | 1.名称：20mm厚防水砂浆一道 2.其他:满足设计及施工验收规范 | m2 | 14.84 | 23 | 341.32
67 | 铝合金百叶窗 | 1.名称：铝合金百叶窗BYC1005 2.做法：详设计，钢丝网钉牢 3.说明：部位及颜色详见设计施工图、开启方式综合 4.其它：未尽事宜满足设计及现行技术、质量验收规范要求 | m2 | 2 | 230 | 460
68 | C20细石混凝土预制板 | 1.混凝土强度等级：C20细石混凝土 2.砼运输方式及运距：投标人自行确定 3.砼现场泵送采用的机械种类及方式：投标人自行确定，泵送费用和泵送运距、模板安拆及固定方式已综合考虑在单价中 4.做法：满足设计及现行施工技术、质量验收规范要求 | m³ | 0.2712 | 510 | 138.312
十八、室内踏步（西南18J812-10-1C）
69 | 100厚C15混凝土 | 1.厚度：综合考虑 2.混凝土强度等级：C15，混凝土养护措施等投标人自行考虑，包含在综合单价内，不再另计； 3.模板安拆及固定方式、混凝土泵送及转运由投标人自行考虑 4.其余做法要求：满足设计及现行施工技术、质量验收规范要求 | m3 | 0.085 | 460 | 39.1
70 | M5水泥砂浆砌筑MU10页岩实心砖 | 1.砌砖名称、部位：综合考虑 2.砖品种、规格、强度等级 ：页岩实心砖； 3.砂浆强度等级、配合比：M5专用砌筑砂浆； 4.砌筑脚手架费用由投标人自行考虑 5.其余做法要求：满足设计及现行施工技术、质量验收规范要求。 | m3 | 0.3 | 600 | 180
十九、其他
71 | 覆盆柱（青石柱础） | 1、高度：210mm 2、直径：840mm（柱子直径400mm） 3、造型：详见图纸 4.其余做法要求：满足设计及现行施工技术、质量验收规范要求。 | 个 | 15 | 1800 | 27000 |  |  | =DISPIMG("ID_EC824C3377064CBAB80DDD976F8D9393",1) | =DISPIMG("ID_48B488718C794F2AA97BC6B357D627E5",1)
72 | 堆瓦图（挑檐顶部） | 1.底部预留钢筋固定：φ25植筋钢筋头，如采用植筋，植筋费用包含在综合单价内 2.配套脊砖规格：43.68cmX24.96cmX2.00cm 3.配套筒瓦规格：43.68cmX20.28cm 4.层数：9层 5.其余做法要求：满足设计及现行施工技术、质量验收规范要求。 | m | 67.1 | 150 | 10065
73 | 中埋式止水带变形缝（西南18J302-37-1） | 1、止水带形式：中埋式止水带 2、胶条：遇水膨胀橡胶条 3、填缝材料：防水密封膏填缝 4、隔离膜 5、封口：泡沫塑料棒 6、迎水面设置1米宽防水附加层，费用不单独计算 7.其余做法要求：满足设计及现行施工技术、质量验收规范要求。 | m | 14.4 | 70 | 1008
74 | 复合树脂板隔断 | 1.复合树脂板隔断 2.综合单价包括运输、油漆、五金件、门扣等全部费用 3.具体做法:详国标16J914-1-XT9 4.其它：满足施工图设计要求及施工验收规范要求 | 套 | 23 | 800 | 18400
75 | 小便池复合树脂隔板 | 1.复合树脂板隔断 2.综合单价包括运输、油漆、五金件等全部费用 3.具体做法:详见设计 4.其它：满足施工图设计要求及施工验收规范要求 | 套 | 4 | 150 | 600
76 | 大理石洗手台 | 1.台柜规格：详见设计施工图 2.说明：不含洗手盆 4.包含但不限于：面层处理、面层、连接件（连接构造）、支架、油漆、成品保护 4.其它：具体做法详见设计施工图，未尽事宜满足设计及现行技术、质量验收规范要求 | m2 | 3.81 | 530 | 2019.3
77 | 多功能台 | 1.材质：可折叠的多功能台400*700mm 2.安装位置固定方式：综合考虑 3.其它：具体做法详见设计施工图，未尽事宜满足设计及现行技术、质量验收规范要求 | 套 | 24 | 35 | 840
78 | 纸巾盒 | 1.材质：卫生纸盒，详国标16J914-1，XT29页① 2.安装位置固定方式：综合考虑 3.其它：具体做法详见设计施工图，未尽事宜满足设计及现行技术、质量验收规范要求 | 个 | 23 | 40 | 920
79 | 挂衣钩 | 1.名称：挂衣钩 2.安装位置固定方式：综合考虑 3.其它：具体做法详见设计施工图，未尽事宜满足设计及现行技术、质量验收规范要求 | 个 | 24 | 15 | 360
80 | 泸州本地青石窗下坎石（墙身大样二） | 1.位置：详见设计图纸墙身大样二（窗台下） 2.尺寸：L*200*400mm 3.材质：泸州本地青石 4.固定方式：综合考虑 5.做法：满足设计及现行施工技术、质量验收规范要求 | m3 | 0.9728 | 2000 | 1945.6
81 | 镜面 | 1.做法：详国标16J914-1，XT25页③，宽度同洗手台 2.其它：未尽事宜满足设计及现行技术、质量验收规范要求 | m2 | 15 | 145 | 2175
二十、二次结构
82 | C25细石混凝土构造柱 | 1.混凝土强度等级：C25细石混凝土 2.砼运输方式及运距：投标人自行确定 3.砼现场泵送采用的机械种类及方式：投标人自行确定，泵送费用和泵送运距安拆及固定方式已综合考虑在单价中 4.做法：满足设计及现行施工技术、质量验收规范要求 | m3 | 2.0445 | 510 | 1042.7134
83 | 构造柱模板 | 1.支模高度：综合、超高模板部分由投标人综合考虑在投标报价中 2.模板类型：木模、组合钢模板、竹胶合板等综合 3.支架材料：钢管、竹、木支架综合，断面尺寸、材质、工艺等符合设计和施工验收规范要求 4.模板范围：除混凝土垫层以外的混凝土结构及二次结构模板，综合考虑 5.本项目投标人应根据施工经验,现场实际情况和企业自身情况综合报价,不论采用何种支模方式均综合报价 6.材料场内运输、转运费用已综合考虑在单价中 | m2 | 34.0756 | 75 | 2555.67
84 | 植筋 | 1.植筋直径：综合考虑 2.钢筋按重量另计 3.其它：未尽事宜满足设计及现行技术、质量验收规范要求 | 根 | 150 | 2.5 | 375
85 | C25细石混凝土压顶圈梁 | 1.混凝土强度等级：C25细石混凝土 2.砼运输方式及运距：投标人自行确定 3.砼现场泵送采用的机械种类及方式：投标人自行确定，泵送费用和泵送运距安拆及固定方式已综合考虑在单价中 4.做法：满足设计及现行施工技术、质量验收规范要求 | m3 | 2.2018 | 510 | 1122.9221
86 | 压顶圈梁模板 | 1.支模高度：综合、超高模板部分由投标人综合考虑在投标报价中 2.模板类型：木模、组合钢模板、竹胶合板等综合 3.支架材料：钢管、竹、木支架综合，断面尺寸、材质、工艺等符合设计和施工验收规范要求 4.模板范围：除混凝土垫层以外的混凝土结构及二次结构模板，综合考虑 5.本项目投标人应根据施工经验,现场实际情况和企业自身情况综合报价,不论采用何种支模方式均综合报价 6.材料场内运输、转运费用已综合考虑在单价中 | m2 | 49.8028 | 75 | 3735.21
87 | 钢筋 | 1.钢筋种类、规格：钢筋规格综合考虑； 2.钢筋连接方式：各种连接方式、套筒连接等投标人综合考虑在报价中 3.支撑钢筋（铁马）等措施钢筋综合考虑 4.弧形构件钢筋增加的费用，由投标人综合考虑，进入综合单价中 5.做法：满足设计及现行施工技术、质量验收规范要求 | t | 0.3 | 6000 | 1800
二十一、扶手
88 | 男/女厕蹲便器平行扶手 | 1.材质：不锈钢钢管 2.管径：35mm管径 3.扶手做法：12J926-J11页 4.安装位置固定方式：综合考虑 5.其它：具体做法详见设计施工图，未尽事宜满足设计及现行技术、质量验收规范要求 | 套 | 17 | 80.97 | 1376.49 |  |  | =DISPIMG("ID_041317A6BAEE40C8B8658416DD83888F",1)
89 | 男/女厕座便器扶手 | 1.材质：不锈钢钢管 2.管径：35mm管径 3.扶手做法：12J926-J10页 4.安装位置固定方式：综合考虑 5.其它：具体做法详见设计施工图，未尽事宜满足设计及现行技术、质量验收规范要求 | 套 | 6 | 185.64 | 1113.84 |  |  | =DISPIMG("ID_A59B57A7FAF0445BBD34345CBF7366DF",1)
90 | 无障碍洗手盆扶手 | 1.材质：不锈钢钢管 2.管径：35mm管径 3.扶手做法：12J926-J14页 4.安装位置固定方式：综合考虑 5.其它：具体做法详见设计施工图，未尽事宜满足设计及现行技术、质量验收规范要求 | 套 | 1 | 195.55 | 195.55 |  |  | =DISPIMG("ID_70890616A711415095AB3E65C40355E5",1)
91 | 无障碍儿童座便器扶手 | 1.材质：不锈钢钢管（两个栏杆扶手为一套） 2.管径：综合考虑 3.扶手做法：12J926-J13页 4.安装位置固定方式：综合考虑 5.其它：具体做法详见设计施工图，未尽事宜满足设计及现行技术、质量验收规范要求 | 套 | 1 | 266.46 | 266.46 |  |  | =DISPIMG("ID_C4B9CF0504824FB4BC388144A71B27E5",1) | =DISPIMG("ID_B9BDE486043846D5A3386BF7F1BEC0F7",1)
92 | 无障碍平行扶手 | 1.材质：不锈钢钢管 2.管径：35mm管径 3.扶手做法：12J926-J11页 4.安装位置固定方式：综合考虑 5.其它：具体做法详见设计施工图，未尽事宜满足设计及现行技术、质量验收规范要求 | 套 | 1 | 80.97 | 80.97 |  |  | =DISPIMG("ID_F751CB8EB1A549ABA1EEF20C014DFDA5",1)
93 | 无障碍立扶手 | 1.材质：不锈钢钢管 2.管径：35mm管径 3.扶手做法：12J926-J11页 4.安装位置固定方式：综合考虑 5.其它：具体做法详见设计施工图，未尽事宜满足设计及现行技术、质量验收规范要求 | 套 | 1 | 152.31 | 152.31 |  |  | =DISPIMG("ID_FDB18CC8C6F14297B128B98975C30645",1)
二十二、停车场及周边
94 | 250x250x100厚成品预制植草砖铺贴 | 1.嵌草砖材料、规格：250x250x100mm厚浅灰色成品预制植草砖 2.找平层：30mm厚1:3干硬性水泥砂浆 3.砖孔及砖缝处填种植土，内掺草籽 4.其他：满足设计及现行施工技术、质量验收规范要求 | m2 | 1398.96 | 88 | 123108.48
95 | 600x150x300mm厚芝麻白花岗石烧面平缘石安砌 | 1.材料品种、规格：600x150x300mm厚芝麻白花岗石烧面平缘石 2.找平层厚度、配合比：20厚1：3干硬性水泥砂浆找平层或20厚1：3水泥砂浆找平层 3.砂浆拌和料要求：砂浆采用预拌砂浆，必须满足设计要求和政府验收要求，运输及存储费用由投标人综合考虑，不另计 4.包括切割、拉槽、打孔、倒角、磨边、石材6个面刷专用光油全面处理（包含现场切缝、拉槽等加工后的防腐处理，结算时不再另行计量计价）、石材刷防护材料等表面处理和现场甲方对图案的要求等全部费用，包含完成部位的清洗、成品保护等 5.其他：未尽事宜满足设计及现行技术、质量验收规范要求 | m | 471.73 | 100 | 47173
96 | 200x600x200mm混凝土车挡安砌（成品） | 1.材料品种、类型：200x600x200mm混凝土车挡（成品）R25圆形孔，深度100mm 2.固定方式：φ12钢筋插销，白色水泥砂浆封头 3.其他：满足设计及现行施工技术、质量验收规范要求 | 只 | 192 | 105 | 20160
97 | 600x200x150mm厚芝麻白花岗石烧面平缘石安砌 | 1.材料品种、规格：600x200x150mm厚芝麻白花岗石烧面平缘石 2.找平层厚度、配合比：20厚1：3干硬性水泥砂浆找平层或20厚1：3水泥砂浆找平层 3.砂浆拌和料要求：砂浆采用预拌砂浆，必须满足设计要求和政府验收要求，运输及存储费用由投标人综合考虑，不另计 4.包括切割、拉槽、打孔、倒角、磨边、石材6个面刷专用光油全面处理（包含现场切缝、拉槽等加工后的防腐处理，结算时不再另行计量计价）、石材刷防护材料等表面处理和现场甲方对图案的要求等全部费用，包含完成部位的清洗、成品保护等^l5.其他：未尽事宜满足设计及现行技术、质量验收规范要求 | m | 253.74 | 85 | 21567.9
98 | C20混凝土护角、靠背浇筑 | 1.混凝土强度等级：C20商品砼 2.砼场内外运输方式及运距：投标人自行确定 3.商品砼输送方式：无论采用何种泵送方式，其发生的所有费用和模板安拆措施等费用均综合考虑进入综合单价，不再另行计算费用 4.其他：满足设计及现行施工技术、质量验收规范要求 | m3 | 2.3586 | 430 | 1014.2195
99 | 60厚AC-16C中粒式改性沥青混凝土 | 1.透层：乳化沥青0.8kg/m² 2.机械进出场费用由投标人自行考虑 3.摊铺、压实、养护、成品保护等费用已综合考虑在投标报价中 4.其他：满足设计及现行施工技术、质量验收规范要求 | m2 | 1290 | 69 | 89010
100 | 40厚AC-13C细粒式改性沥青混凝土面层 | 1.粘层：阳粒子乳化沥青0.6kg/m² 2.机械进出场费用由投标人自行考虑 3.摊铺、压实、养护、成品保护等费用已综合考虑在投标报价中 4.其他：满足设计及现行施工技术、质量验收规范要求 | m2 | 1290 | 59 | 76110
101 | 拆除混凝土地面 | 1.破碎位置：由甲方现场指定 2.破碎厚度：综合考虑 3.拆除后地面需进行基层清理，费用已综合考虑在投标报价中 4.建渣拆除、清理、堆放、运输、切缝等费用已综合考虑在投标报价中。弃土运距及弃土场费用综合考虑 5.拆除地面方式投标人自行考虑 6.其他：满足设计及现行施工技术、质量验收规范要求 | m3 | 50 | 300 | 15000
102 | 1200x600x50厚芝麻灰花岗石（荔枝面）汀步铺贴 | 1.材料品种、规格：1200x600x50厚芝麻灰花岗石（荔枝面） 2.找平层厚度、配合比：30厚1：3干硬性水泥砂浆 3.砂浆拌和料要求：砂浆采用预拌砂浆，必须满足设计要求和政府验收要求，运输及存储费用由投标人综合考虑，不另计 4.包括切割、拉槽、打孔、倒角、磨边、石材6个面刷专用光油全面处理（包含现场切缝、拉槽等加工后的防腐处理，结算时不再另行计量计价）、石材刷防护材料等表面处理和现场甲方对图案的要求等全部费用，包含完成部位的清洗、成品保护等^l5.其他：未尽事宜满足设计及现行技术、质量验收规范要求 | m2 | 15.84 | 200 | 3168
103 | 50厚天然天然级配砂石垫层 | 1.垫层材料、厚度：级配砂石基层，碾压密实 2.基层：素土夯实，夯实系数满足设计要求 3.其他：满足设计及现行施工技术、质量验收规范要求 | m3 | 0.792 | 130 | 102.96
104 | 加铺细石混凝土路面 | 1.位置：停车场 2.加铺厚度：综合考虑，根据现场实际情况确定 3.原路面需进行凿毛，凿毛方式综合考虑 4.混凝土等级：C20 5.混凝土种类：细石混凝土 6.砼运输方式及运距：投标人自行确定，模板综合考虑 7.砼现场泵送采用的机械种类及方式：投标人自行确定，泵送费用和泵送运距已综合考虑在单价中 8.做法：满足设计及现行施工技术、质量验收规范要求 | m3 | 35.1 | 520 | 18252
二十三、土石方
105 | 挖土方 | 1.土壤类别：综合考虑； 2.开挖方式、动土区域场地平整综合考虑 3.开挖标高应满足设计要求， 4.开挖方式、场内运输方式：投标人自行确定。 5.土方堆放场地：现场指定。场内运输距离综合考虑 6.工程量增减均不调价 7.适用范围 | m3 | 500 | 12 | 6000
106 | 挖石方 | 1.石方类别：综合考虑； 2.开挖方式、动土区域场地平整综合考虑 3.开挖标高应满足设计要求， 4.开挖方式、场内运输方式：投标人自行确定。 5.土石方堆放场地：现场指定。场内运输距离综合考虑 6.工程量增减均不调价 | m3 | 200 | 35 | 7000
107 | 回填方 | 1.密实度要求：满足设计及规范要求； 2.填方材料品种：满足回填土质要求的土石料； 3.填方粒径要求：符合规范和图纸要求； 4.填方来源、运距：投标单位自行考虑。 | m3 | 300 | 10 | 3000
合计： | [5 empty] | 2102204.4325 |  | 0

## 管理用房安装
2023年“S”项目公园配套用房安装工程量清单与报价表
序号 | 项目名称 | 项目特征描述 | 计量 单位 | 工程量 | 全费用单价限价（元） | 限价合价 | 班组所报全费用单价（元） | 合价（元） | 备注
一、给排水
1 | PE管 DN25 | 1.名称 ：PE管 2.型号、规格：DN25 3.连接方式：扩口管件连接 4.位置：室外 5.其余做法满足规范及验收要求 | m | 267.41 | 12 | 3208.92
2 | PE管 DN32 | 1.名称 ：PE管 2.型号、规格：DN32 3.连接方式：扩口管件连接 4.位置：室外 5.其余做法满足规范及验收要求 | m | 84 | 12.69 | 1065.96
3 | PE管 DN65 | 1.名称 ：PE管 2.型号、规格：DN65 3.连接方式：扩口管件连接 4.位置：室外 5.其余做法满足规范及验收要求 | m | 120.2 | 24.76 | 2976.152
4 | PE管 DN80 | 1.名称 ：PE管 2.型号、规格：DN80 3.连接方式：扩口管件连接 4.位置：室外 5.其余做法满足规范及验收要求 | m | 13.44 | 39.5 | 530.88
5 | PP-R DN15 | 1.名称 ：PP-R管 2.型号、规格：DN15 3.连接方式：热熔连接 4.位置：室内 5.其余做法满足规范及验收要求 | m | 71.13 | 20 | 1422.6
6 | PP-R DN20 | 1.名称 ：PP-R管 2.型号、规格：DN20 3.连接方式：热熔连接 4.位置：室内 5.其余做法满足规范及验收要求 | m | 13.4 | 21 | 281.4
7 | PP-R DN25 | 1.名称 ：PP-R管 2.型号、规格：DN25 3.连接方式：热熔连接 4.位置：室内 5.其余做法满足规范及验收要求 | m | 80.84 | 23 | 1859.32
8 | PP-R DN32 | 1.名称 ：PP-R管 2.型号、规格：DN32 3.连接方式：热熔连接 4.位置：室内 5.其余做法满足规范及验收要求 | m | 12.46 | 24 | 299.04
9 | PP-R DN40 | 1.名称 ：PP-R管 2.型号、规格：DN40 3.连接方式：热熔连接 4.位置：室内 5.其余做法满足规范及验收要求 | m | 3.16 | 35 | 110.6
10 | PP-R DN50 | 1.名称 ：PP-R管 2.型号、规格：DN50 3.连接方式：热熔连接 4.位置：室内 5.其余做法满足规范及验收要求 | m | 16.95 | 40 | 678
11 | PP-R DN65 | 1.名称 ：PP-R管 2.型号、规格：DN65 3.连接方式：热熔连接 4.位置：室内 5.其余做法满足规范及验收要求 | m | 12.2 | 47 | 573.4
12 | 闸阀DN80 | 1.名称 ：闸阀 2.型号、规格：DN80；铜制阀门 3.其余做法满足规范及验收要求 | 个 | 1 | 308 | 308
13 | 闸阀DN65 | 1.名称 ：闸阀 2.型号、规格：DN65；铜制阀门 3.其余做法满足规范及验收要求 | 个 | 1 | 205 | 205
14 | 截止阀DN65 | 1.名称 ：截止阀 2.型号、规格：DN65；铜制截止阀 3.其余做法满足规范及验收要求 | 个 | 1 | 283 | 283
15 | 截止阀DN32 | 1.名称 ：截止阀 2.型号、规格：DN32；铜制截止阀 3.其余做法满足规范及验收要求 | 个 | 1 | 80 | 80
16 | 截止阀DN25 | 1.名称 ：截止阀 2.型号、规格：DN25；铜制截止阀 3.其余做法满足规范及验收要求 | 个 | 14 | 75 | 1050
17 | 减压阀DN65 | 1.名称 ：减压阀 2.型号、规格：DN65 3.其余做法满足规范及验收要求 | 个 | 1 | 698 | 698
18 | 减压阀DN32 | 1.名称 ：减压阀 2.型号、规格：DN32 3.其余做法满足规范及验收要求 | 个 | 1 | 145 | 145
19 | 减压阀DN25 | 1.名称 ：减压阀 2.型号、规格：DN25 3.其余做法满足规范及验收要求 | 个 | 6 | 95 | 570
20 | 水表DN65 | 1.名称 ：水表 2.型号、规格：DN65 3.其余做法满足规范及验收要求 | 个 | 1 | 250 | 250
21 | 水表DN32 | 1.名称 ：水表 2.型号、规格：DN32 3.其余做法满足规范及验收要求 | 个 | 1 | 155 | 155
22 | 水表DN25 | 1.名称 ：水表 2.型号、规格：DN25 3.其余做法满足规范及验收要求 | 个 | 6 | 105 | 630
23 | 自动排气阀DN80 | 1.名称 ：自动排气阀 2.型号、规格：DN80 3.其余做法满足规范及验收要求 | 个 | 1 | 335 | 335
24 | 自动排气阀DN65 | 1.名称 ：自动排气阀 2.型号、规格：DN65 3.其余做法满足规范及验收要求 | 个 | 1 | 270 | 270
25 | 自动排气阀DN32 | 1.名称 ：自动排气阀 2.型号、规格：DN32 3.其余做法满足规范及验收要求 | 个 | 1 | 145 | 145
26 | 自动排气阀DN25 | 1.名称 ：自动排气阀 2.型号、规格：DN25 3.其余做法满足规范及验收要求 | 个 | 6 | 135 | 810
27 | HDPE聚乙烯双壁波纹管DN150 | 1.名称 ：HDPE聚乙烯双壁波纹 2.型号、规格：DN150 3.连接方式：承插连接 4.其余做法满足规范及验收要求 | m | 27.9 | 26.98 | 752.742
28 | HDPE聚乙烯双壁波纹管DN100 | 1.名称 ：HDPE聚乙烯双壁波纹 2.型号、规格：DN100 3.连接方式：承插连接 4.其余做法满足规范及验收要求 | m | 49.8 | 25.98 | 1293.804
29 | PVC-U DN150 | 1.名称 ：PVC-U 2.型号、规格：DN150 3.连接方式：承插粘接 4.其余做法满足规范及验收要求 | m | 47.14 | 55 | 2592.7
30 | PVC-U DN100 | 1.名称 ：PVC-U 2.型号、规格：DN100 3.连接方式：承插粘接 4.其余做法满足规范及验收要求 | m | 76 | 36 | 2736
31 | PVC-U DN75 | 1.名称 ：PVC-U 2.型号、规格：DN75 3.连接方式：承插粘接 4.其余做法满足规范及验收要求 | m | 25.2 | 30 | 756
32 | PVC-U加厚型 DN100 | 1.名称 ：PVC-U加厚型 2.型号、规格：DN100 3.连接方式：承插粘接 4.其余做法满足规范及验收要求 | m | 30.45 | 43 | 1309.35
33 | PVC-U加厚型 DN50 | 1.名称 ：PVC-U加厚型 2.型号、规格：DN50 3.连接方式：承插粘接 4.其余做法满足规范及验收要求 | m | 42.4 | 23.5 | 996.4
34 | DN100刚性防水套管 | 1.名称 ：刚性防水套管 2.型号、规格：按照设计要求 3.做法详见国标02S404-P15 4.其余做法满足规范及验收要求 | m | 0.4 | 120 | 48
35 | 预埋镀锌套管SC100（壁厚：4mm厚） | 1.名称 ：套管 2.型号、规格：按照设计要求 3.做法详见国标02S404-P15 4.其余做法满足规范及验收要求 | m | 2 | 88 | 176
36 | 预埋镀锌套管SC150（壁厚：4.5mm厚） | 1.名称 ：套管 2.型号、规格：按照设计要求 3.做法详见国标02S404-P15 4.其余做法满足规范及验收要求 | m | 1.6 | 144 | 230.4
37 | 预埋镀锌套管SC80（壁厚：4mm厚） | 1.名称 ：水套管 2.型号、规格：按照设计要求 3.做法详见国标02S404-P15 4.其余做法满足规范及验收要求 | m | 0.4 | 69 | 27.6
38 | 预埋镀锌套管SC65（壁厚：4mm厚） | 1.名称 ：套管 2.型号、规格：按照设计要求 3.做法详见国标02S404-P15 4.其余做法满足规范及验收要求 | m | 0.4 | 59 | 23.6
39 | 预埋镀锌套管SC50（壁厚：3.8mm厚） | 1.名称 ：套管 2.型号、规格：按照设计要求 3.做法详见国标02S404-P15 4.其余做法满足规范及验收要求 | m | 1.2 | 48 | 57.6
40 | 预埋镀锌套管SC25（壁厚：3.2mm厚） | 1.名称 ：套管 2.型号、规格：按照设计要求 3.做法详见国标02S404-P15 4.其余做法满足规范及验收要求 | m | 2.8 | 27 | 75.6
41 | 预埋镀锌套管SC32（壁厚：3.5mm厚） | 1.名称 ：套管 2.型号、规格：按照设计要求 3.做法详见国标02S404-P15 4.其余做法满足规范及验收要求 | m | 0.4 | 33 | 13.2
42 | 水表箱 | 1.名称 ：水表箱 2.型号、规格：按照设计要求 3.其余做法满足规范及验收要求 | 个 | 1 | 400 | 400
43 | DN150带水封网框地漏 | 1.名称 ：带水封网框地漏 2.型号、规格：DN150 3.其余做法满足规范及验收要求 | 个 | 1 | 150 | 150
44 | 隔油池GY-2 | 1.名称 ：隔油池GY-2 2.规格：3立方 2.型号、规格：详见23S519-42-GY-2 3.材质：钢筋混凝土 4.其余做法满足规范及验收要求 | 个 | 1 | 5000 | 5000
45 | 手提干粉灭火器 | 1.名称 ：手提干粉灭火器 2.型号、规格：手提式MF/ABC4 3.其余做法满足规范及验收要求 | 个 | 22 | 75 | 1650
46 | 手提干粉灭火器 | 1.名称 ：手提干粉灭火器 2.型号、规格：手提式MF/ABC5 3.其余做法满足规范及验收要求 | 个 | 4 | 100 | 400
47 | DN50不锈钢地漏 | 1.名称 ：地漏 2.型号、规格：采用直通式地漏，设存水弯 3.其余做法满足规范及验收要求 | 个 | 8 | 30 | 240
48 | DN100不锈钢地漏 | 1.名称 ：地漏 2.型号、规格：采用直通式地漏，设存水弯 3.其余做法满足规范及验收要求 | 个 | 2 | 60 | 120
49 | 化粪池 | 1.名称：化粪池 2.规格：10立方 3.材质：玻璃钢 4.土石方挖填、基础单独计算 5.其余做法满足设计及规范及验收要求。 | 个 | 1 | 8000 | 8000
二、洁具
50 | 成品蹲便器 | 1.蹲便器 2.规格、类型 ：详见施工图纸，参照已施工部分洁具样式 3.组装形式 ：含全套五金配件，包括但不限于连体蹲便器、脚踏阀、尾冲管等 4.卫生洁具的品牌及款式由业主方确定，但应符合使用功能和系统设置要求 5.详西南18J517-37-1；脚踏式蹲便器自闭阀：安装高度：0.25m，非手动阀型号：DN25；便器自带水封 6.其它：未尽事宜满足设计及现行技术、质量验收规范要求 | 套 | 17 | 580.8 | 9873.6
51 | 成品坐便器 | 1.坐便器 2.规格、类型 ：详见施工图纸，参照已施工部分洁具样式 3.组装形式 ：含全套五金配件，包括但不限于坐便器、三角阀、编制软管等 4.卫生洁具的品牌及款式由业主方确定，但应符合使用功能和系统设置要求 5.详国标12J926-J10-3；坐便器角阀：安装高度：0.25m，采用图索引：09S304-72；非手动阀型号：DN15；便器自带水封 6.其它：未尽事宜满足设计及现行技术、质量验收规范要求 | 套 | 6 | 815.1 | 4890.6
52 | 儿童坐便器 | 1.儿童坐便器 2.规格、类型 ：详见施工图纸，参照已施工部分洁具样式 3.组装形式 ：含全套五金配件，包括但不限于儿童坐便器、三角阀、编制软管等 4.卫生洁具的品牌及款式由业主方确定，但应符合使用功能和系统设置要求 5.详国标12J926-J13；便器自带水封 6.其它：未尽事宜满足设计及现行技术、质量验收规范要求 | 套 | 1 | 727.1 | 727.1
53 | 成品陶瓷洗手盆感应式出水 | 1.成品陶瓷洗手盆感应式出水 2.规格、类型 ：详见施工图纸及详西南18J517-35-1，参照已施工部分洁具样式 3.组装形式 ：含全套五金配件，包括但不限于陶瓷洗手盆、单冷感应龙头、翻版去水、排水管、编织管：安装高度：0.45m，采用图索引：09S304-56；非手动阀型号：HYTronic系列 4.卫生洁具的品牌及款式由业主方确定，但应符合使用功能和系统设置要求 5.其它：未尽事宜满足设计及现行技术、质量验收规范要求 | 套 | 7 | 840.4 | 5882.8
54 | 成品小便器感应式出水 | 1.小便器(感应阀)：安装高度：埋入式，采用图索引：09S304-104；非手动阀型号：HYTronic系列 2.规格、类型 ：详见施工图纸，参照已施工部分洁具样式 3.组装形式 ：含全套五金配件，包括但不限于挂式小便器、小便感应器等 4.卫生洁具的品牌及款式由业主方确定，但应符合使用功能和系统设置要求 5.其它：未尽事宜满足设计及详国标12J926-J12-1、质量验收规范要求，详西南18J517-42-1 | 套 | 7 | 1124.2 | 7869.4
55 | 无障碍坐便器 | 1.采用水箱冲洗式坐便器 2.规格、类型 ：详见施工图纸，参照已施工部分洁具样式 3.组装形式 ：含全套五金配件，包括但不限于坐便器、三角阀、编制软管等 4.卫生洁具的品牌及款式由业主方确定，但应符合使用功能和系统设置要求 5.详国标12J926-J10-3；坐便器角阀：安装高度：0.25m，采用图索引：09S304-72；非手动阀型号：DN15；便器自带水封 6.其它：未尽事宜满足设计及现行技术、质量验收规范要求 | 套 | 1 | 727.1 | 727.1
56 | 无障碍儿童洗手盆感应式出水 | 1.儿童洗手盆 2.规格、类型 ：详见施工图纸及详国标12J926-J14-2，参照已施工部分洁具样式 3.组装形式 ：含全套五金配件、单冷感应龙头：安装高度：详见设计，采用图索引：09S304-56；非手动阀型号：HYTronic系列 4.卫生洁具的品牌及款式由业主方确定，但应符合使用功能和系统设置要求 5.其它：未尽事宜满足设计及现行技术、质量验收规范要求 | 套 | 1 | 968 | 968
57 | 无障碍成品洗手盆感应式出水 | 1.儿童洗手盆 2.规格、类型 ：详见施工图纸及详西南18J517-35-1，参照已施工部分洁具样式 3.组装形式 ：含全套五金配件、单冷感应龙头：安装高度：详见设计，采用图索引：09S304-56；非手动阀型号：HYTronic系列 4.卫生洁具的品牌及款式由业主方确定，但应符合使用功能和系统设置要求 5.其它：未尽事宜满足设计及现行技术、质量验收规范要求 | 套 | 1 | 786.5 | 786.5
58 | 拖布池 | 1.名称：成品拖布池 2.具体做法详西南18J517-53-3a 3.其它：未尽事宜满足设计及现行技术、质量验收规范要求 | 套 | 1 | 346.5 | 346.5
59 | 水龙头 | 1、规格：接管 G1/2 "； 2.其他要求：重力铸造技术，晶镀技术，要求不低于法恩莎、箭牌、帝王等品牌的品质要求。 | 套 | 1 | 63 | 63
60 | 地漏 DN50 | 1.名称：不锈钢地漏 2.安装方式、材质：详设计 3.型号、规格：DN50 4.地漏做法参照西南18J517，第37页⑤大样 5.其它：具体做法详见设计施工图，未尽事宜满足设计及现行技术、质量验收规范要求 | 套 | 4 | 30 | 120
61 | 地漏 DN100 | 1.名称：不锈钢地漏 2.安装方式、材质：详设计 3.型号、规格：DN100 4.地漏做法参照西南18J517，第37页⑤大样 5.其它：具体做法详见设计施工图，未尽事宜满足设计及现行技术、质量验收规范要求 | 套 | 4 | 60 | 240
三、暖通 | [5 empty] | 0
62 | 1.5mm厚不锈钢排油烟风管 | 1.安装不锈钢风管，排油烟立风管接至建筑最高处,高空排放，900X800，厚度1.5mm，预留1.5厚不锈钢钢板封堵 2.厨房排油烟风管的隔热材料均采用50mm厚的硅酸铝纤维棉隔热保温,外做δ=0.5mm厚铝板保护层 3.风管连接:排烟风管采用角钢法兰连接，采用法兰连接时需满足《建筑防烟排烟系统技术标准》6.3.1的要求,法兰垫片的厚度大于3mm,且采用不燃材质制作。所有法兰垫料均采用不燃材料。 4.防排烟风道及相关设备应采用抗震支吊架，组成抗震支品架的所有构件应采用成品构件,按照《建筑机电工程抗震设计规范》GB50981-2014、《建筑与市政工程抗震通用规范》GB55002-2021和《建筑机电设备抗震支吊架通用技术条件》CJ/T476-2015的要求进行二次深化设计和施工。 5.未尽事宜满足设计及规范要求 6.支撑及吊架综合考虑在综合单价中 | ㎡ | 9.3244 | 450 | 4195.98
63 | 方形换气扇 | 1.名称：方形换气扇 2.规格、型号：L=288m³/h.N=24W 3.未尽事宜满足设计及规范要求 | 个 | 1 | 250 | 250
64 | 70℃防火阀 | 1.名称：70℃防火阀 2.未尽事宜满足设计及规范要求 | 个 | 2 | 350 | 700
65 | 天花板管道换气扇 | 1.名称：天花板管道换气扇 2.规格、型号：自带止回阀L=140m³/h.N=15 3.未尽事宜满足设计及规范要求 | 个 | 1 | 200 | 200
66 | 天花板管道换气扇 | 1.名称：天花板管道换气扇 2.规格、型号：自带止回阀L=430m³/h.N=42W 3.未尽事宜满足设计及规范要求 | 个 | 1 | 350 | 350
67 | 天花板管道换气扇 | 1.名称：天花板管道换气扇 2.规格、型号：自带止回阀L=530m³/h.N=55W 3.未尽事宜满足设计及规范要求 | 个 | 2 | 500 | 1000
68 | 天花板管道换气扇 | 1.名称：天花板管道换气扇 2.规格、型号：自带止回阀L=660m³/h.N=90W 3.未尽事宜满足设计及规范要求 | 个 | 8 | 650 | 5200
69 | 镀锌钢板风管320*160（壁厚：0.5mm） | 1.风管支、吊架形式,用料规格详见国标19K112。支吊架要避开风口、阀门和检查门 2.风管边长尺寸≤1500mm的热镀锌钢板风管采用组合角钢法兰连接或薄钢板连体法兰连接,薄钢板连体法兰连接按照《薄钢板法兰风管制作与安装》执行。 3.未尽事宜满足设计及规范要求 4.支撑及吊架综合考虑在综合单价中 | m | 2.67 | 172.8 | 461.376
70 | 镀锌钢板风管500*200（壁厚：0.6mm） | 1.风管支、吊架形式,用料规格详见国标19K112。支吊架要避开风口、阀门和检查门 2.风管边长尺寸≤1500mm的热镀锌钢板风管采用组合角钢法兰连接或薄钢板连体法兰连接,薄钢板连体法兰连接按照《薄钢板法兰风管制作与安装》执行。 3.未尽事宜满足设计及规范要求 4.支撑及吊架综合考虑在综合单价中 | m | 6.6 | 266 | 1755.6
71 | 镀锌钢板风管800*250（壁厚：0.75mm） | 1.风管支、吊架形式,用料规格详见国标19K112。支吊架要避开风口、阀门和检查门 2.风管边长尺寸≤1500mm的热镀锌钢板风管采用组合角钢法兰连接或薄钢板连体法兰连接,薄钢板连体法兰连接按照《薄钢板法兰风管制作与安装》执行。 3.未尽事宜满足设计及规范要求 4.支撑及吊架综合考虑在综合单价中 | m | 3.2 | 483 | 1545.6
72 | 镀锌钢板风管800*320（壁厚：0.75mm） | 1.风管支、吊架形式,用料规格详见国标19K112。支吊架要避开风口、阀门和检查门 2.风管边长尺寸≤1500mm的热镀锌钢板风管采用组合角钢法兰连接或薄钢板连体法兰连接,薄钢板连体法兰连接按照《薄钢板法兰风管制作与安装》执行。 3.未尽事宜满足设计及规范要求 4.支撑及吊架综合考虑在综合单价中 | m | 3.5 | 515.2 | 1803.2
73 | 镀锌钢板风管1000*320（壁厚：0.75mm） | 1.风管支、吊架形式,用料规格详见国标19K112。支吊架要避开风口、阀门和检查门 2.风管边长尺寸≤1500mm的热镀锌钢板风管采用组合角钢法兰连接或薄钢板连体法兰连接,薄钢板连体法兰连接按照《薄钢板法兰风管制作与安装》执行。 3.未尽事宜满足设计及规范要求 4.支撑及吊架综合考虑在综合单价中 | m | 3.3 | 607.2 | 2003.76
74 | 镀锌钢板风管1000*400（壁厚：0.75mm） | 1.风管支、吊架形式,用料规格详见国标19K112。支吊架要避开风口、阀门和检查门 2.风管边长尺寸≤1500mm的热镀锌钢板风管采用组合角钢法兰连接或薄钢板连体法兰连接,薄钢板连体法兰连接按照《薄钢板法兰风管制作与安装》执行。 3.未尽事宜满足设计及规范要求 4.支撑及吊架综合考虑在综合单价中 | m | 1.92 | 644 | 1236.48
75 | 镀锌钢板风管800*500（壁厚：0.75mm） | 1.风管支、吊架形式,用料规格详见国标19K112。支吊架要避开风口、阀门和检查门 2.风管边长尺寸≤1500mm的热镀锌钢板风管采用组合角钢法兰连接或薄钢板连体法兰连接,薄钢板连体法兰连接按照《薄钢板法兰风管制作与安装》执行。 3.未尽事宜满足设计及规范要求 4.支撑及吊架综合考虑在综合单价中 | m | 2.75 | 598 | 1644.5
76 | 镀锌钢板风管500*200（壁厚：0.6mm） | 1.风管支、吊架形式,用料规格详见国标19K112。支吊架要避开风口、阀门和检查门 2.风管边长尺寸≤1500mm的热镀锌钢板风管采用组合角钢法兰连接或薄钢板连体法兰连接,薄钢板连体法兰连接按照《薄钢板法兰风管制作与安装》执行。 3.未尽事宜满足设计及规范要求 4.支撑及吊架综合考虑在综合单价中 | m | 1 | 322 | 322
77 | 镀锌钢板风管320*200（壁厚：0.5mm） | 1.风管支、吊架形式,用料规格详见国标19K112。支吊架要避开风口、阀门和检查门 2.风管边长尺寸≤1500mm的热镀锌钢板风管采用组合角钢法兰连接或薄钢板连体法兰连接,薄钢板连体法兰连接按照《薄钢板法兰风管制作与安装》执行。 3.未尽事宜满足设计及规范要求 4.支撑及吊架综合考虑在综合单价中 | m | 6.9 | 187.2 | 1291.68
78 | 镀锌钢板风管120*120（壁厚：0.5mm） | 1.风管支、吊架形式,用料规格详见国标19K112。支吊架要避开风口、阀门和检查门 2.风管边长尺寸≤1500mm的热镀锌钢板风管采用组合角钢法兰连接或薄钢板连体法兰连接,薄钢板连体法兰连接按照《薄钢板法兰风管制作与安装》执行。 3.未尽事宜满足设计及规范要求 4.支撑及吊架综合考虑在综合单价中 | m | 0.76 | 86.4 | 65.664
79 | 镀锌钢板风管250*160（壁厚：0.5mm） | 1.风管支、吊架形式,用料规格详见国标19K112。支吊架要避开风口、阀门和检查门 2.风管边长尺寸≤1500mm的热镀锌钢板风管采用组合角钢法兰连接或薄钢板连体法兰连接,薄钢板连体法兰连接按照《薄钢板法兰风管制作与安装》执行。 3.未尽事宜满足设计及规范要求 4.支撑及吊架综合考虑在综合单价中 | m | 1.05 | 147.6 | 154.98
80 | 500*320*320三通风管 | 1.名称：500*320*320三通风管 2.位置：详见设计图纸 3.固定方式综合考虑 4.其它：具体做法详见设计施工图，未尽事宜满足设计及现行技术、质量验收规范要求 5.风管边长尺寸≤1500mm的热镀锌钢板风管采用组合角钢法兰连接或薄钢板连体法兰连接,薄钢板连体法兰连接按照《薄钢板法兰风管制作与安装》执行。 6.支撑及吊架综合考虑在综合单价中 | 个 | 1 | 191.88 | 191.88
81 | 500*320*320*800十字通风管 | 1.名称：500*320*320*800十字通风管 2.位置：详见设计图纸 3.固定方式综合考虑 4.其它：具体做法详见设计施工图，未尽事宜满足设计及现行技术、质量验收规范要求 5.风管边长尺寸≤1500mm的热镀锌钢板风管采用组合角钢法兰连接或薄钢板连体法兰连接,薄钢板连体法兰连接按照《薄钢板法兰风管制作与安装》执行。 6.支撑及吊架综合考虑在综合单价中 | 个 | 1 | 283.32 | 283.32
82 | 800宽90°弯头风管 | 1.名称：800宽90°弯头风管 2.位置：详见设计图纸 3.固定方式综合考虑 4.其它：具体做法详见设计施工图，未尽事宜满足设计及现行技术、质量验收规范要求 5.风管边长尺寸≤1500mm的热镀锌钢板风管采用组合角钢法兰连接或薄钢板连体法兰连接,薄钢板连体法兰连接按照《薄钢板法兰风管制作与安装》执行。 6.支撑及吊架综合考虑在综合单价中 | 个 | 1 | 321.75 | 321.75
83 | 800*320弯头风管 | 1.名称：800*320弯头风管 2.位置：详见设计图纸 3.固定方式综合考虑 4.其它：具体做法详见设计施工图，未尽事宜满足设计及现行技术、质量验收规范要求 5.风管边长尺寸≤1500mm的热镀锌钢板风管采用组合角钢法兰连接或薄钢板连体法兰连接,薄钢板连体法兰连接按照《薄钢板法兰风管制作与安装》执行。 6.支撑及吊架综合考虑在综合单价中 | 个 | 1 | 283.032 | 283.032
84 | 1000*320*800*320十字通风管 | 1.名称：1000*320*800*320十字通风管 2.位置：详见设计图纸 3.固定方式综合考虑 4.其它：具体做法详见设计施工图，未尽事宜满足设计及现行技术、质量验收规范要求 5.风管边长尺寸≤1500mm的热镀锌钢板风管采用组合角钢法兰连接或薄钢板连体法兰连接,薄钢板连体法兰连接按照《薄钢板法兰风管制作与安装》执行。 6.支撑及吊架综合考虑在综合单价中 | 个 | 1 | 364.32 | 364.32
85 | 1000*320*1000*320十字通风管 | 1.名称：1000*320*800*320十字通风管 2.位置：详见设计图纸 3.固定方式综合考虑 4.其它：具体做法详见设计施工图，未尽事宜满足设计及现行技术、质量验收规范要求 5.风管边长尺寸≤1500mm的热镀锌钢板风管采用组合角钢法兰连接或薄钢板连体法兰连接,薄钢板连体法兰连接按照《薄钢板法兰风管制作与安装》执行。 6.支撑及吊架综合考虑在综合单价中 | 个 | 1 | 376.56 | 376.56
86 | 500*800*1000三通风管 | 1.名称：500*800*1000T字型通风管 2.位置：详见设计图纸 3.固定方式综合考虑 4.其它：具体做法详见设计施工图，未尽事宜满足设计及现行技术、质量验收规范要求 5.风管边长尺寸≤1500mm的热镀锌钢板风管采用组合角钢法兰连接或薄钢板连体法兰连接,薄钢板连体法兰连接按照《薄钢板法兰风管制作与安装》执行。 6.支撑及吊架综合考虑在综合单价中 | 个 | 1 | 497.952 | 497.952
87 | 320*320*500三通风管 | 1.名称：320*320*500三通风管 2.位置：详见设计图纸 3.固定方式综合考虑 4.其它：具体做法详见设计施工图，未尽事宜满足设计及现行技术、质量验收规范要求 5.风管边长尺寸≤1500mm的热镀锌钢板风管采用组合角钢法兰连接或薄钢板连体法兰连接,薄钢板连体法兰连接按照《薄钢板法兰风管制作与安装》执行。 6.支撑及吊架综合考虑在综合单价中 | 个 | 1 | 177.948 | 177.948
88 | 120*250*320三通风管 | 1.名称：320*320*500三通风管 2.位置：详见设计图纸 3.固定方式综合考虑 4.其它：具体做法详见设计施工图，未尽事宜满足设计及现行技术、质量验收规范要求 5.风管边长尺寸≤1500mm的热镀锌钢板风管采用组合角钢法兰连接或薄钢板连体法兰连接,薄钢板连体法兰连接按照《薄钢板法兰风管制作与安装》执行。 6.支撑及吊架综合考虑在综合单价中 | 个 | 1 | 98.6544 | 98.6544
四、卫生间电气 | [5 empty] | 0
89 | 预埋电缆保护管SC100（壁厚：4mm厚） | 1.名称 ：配管 2.材质、规格：镀锌钢管SC100，SC管制作工艺应符合GB/T3091-2008等国家标准 3.接地要求 ：按设计要求 4.其他满足设计及规范要求 | m | 207.39 | 88 | 18250.32
90 | 预埋电缆保护管SC80（壁厚：4mm厚） | 1.名称 ：配管 2.材质、规格：镀锌钢管SC80，SC管制作工艺应符合GB/T3091-2008等国家标准 3.接地要求 ：按设计要求 4.其他满足设计及规范要求 | m | 7.2 | 69 | 496.8
91 | 预埋电缆保护管SC65（壁厚：4mm厚） | 1.名称 ：配管 2.材质、规格：镀锌钢管SC65，SC管制作工艺应符合GB/T3091-2008等国家标准 3.接地要求 ：按设计要求 4.其他满足设计及规范要求 | m | 18.2 | 59 | 1073.8
92 | 预埋电缆保护管SC50（壁厚：3.8mm厚） | 1.名称 ：配管 2.材质、规格：镀锌钢管SC50，SC管制作工艺应符合GB/T3091-2008等国家标准 3.接地要求 ：按设计要求 4.其他满足设计及规范要求 | m | 98.46 | 48 | 4726.08
93 | 预埋电缆保护管SC40（壁厚：3.5mm厚） | 1.名称 ：配管 2.材质、规格：镀锌钢管SC40，SC管制作工艺应符合GB/T3091-2008等国家标准 3.接地要求 ：按设计要求 4.其他满足设计及规范要求 | m | 25.1 | 40 | 1004
94 | 预埋电缆保护管SC32（壁厚：3.5mm厚） | 1.名称 ：配管 2.材质、规格：镀锌钢管SC32，SC管制作工艺应符合GB/T3091-2008等国家标准 3.接地要求 ：按设计要求 4.其他满足设计及规范要求 | m | 326.8 | 33 | 10784.4
95 | 预埋电缆保护管SC20（壁厚：2.8mm厚） | 1.名称 ：配管 2.材质、规格：镀锌钢管SC20，SC管制作工艺应符合GB/T3091-2008等国家标准 3.接地要求 ：按设计要求 4.其他满足设计及规范要求 | m | 766.84 | 22 | 16870.48
96 | 紧定式镀锌薄壁电线管JDG20 | 1.名称 ：配管 2.材质、规格：紧定式镀锌薄壁电线管JDG20 3.接地要求 ：按设计要求 4.其他满足设计及规范要求 | m | 25.6 | 8 | 204.8
97 | 商业电表箱1Awsy1 | 1.名称 ：商业表箱1 2.规格、型号：按设计要求 3.箱体材质：按设计要求 4.功率：Pe=46kW 5.安装方式：落地安装，底座0.3m 6.接地要求 ：按设计要求 7.配电箱中电气元件规格及配置详见图纸、设计要求 8.未尽事宜详见图纸、招标文件，并满足设计、验收规范规定施工所需的一切工序求 | 台 | 1 | 2700 | 2700
98 | 商业电表箱2Awsy2 | 1.名称 ：商业表箱2 2.规格、型号：按设计要求 3.箱体材质：按设计要求 4.功率：Pe=45kW 5.安装方式：落地安装，底座0.3m 6.接地要求 ：按设计要求 7.配电箱中电气元件规格及配置详见图纸、设计要求 8.未尽事宜详见图纸、招标文件，并满足设计、验收规范规定施工所需的一切工序求 | 台 | 1 | 1700 | 1700
99 | 照明配电箱ALsy4 | 1.名称 ：照明配电箱 2.规格、型号：按设计要求 3.箱体材质：按设计要求 4.功率：4KW 5.安装方式：嵌墙安装，距地1.6m 6.接地要求 ：按设计要求 7.配电箱中电气元件规格及配置详见图纸、设计要求 8.未尽事宜详见图纸、招标文件，并满足设计、验收规范规定施工所需的一切工序求 | 台 | 3 | 1100 | 3300
100 | 照明配电箱ALsy6 | 1.名称 ：照明配电箱 2.规格、型号：按设计要求 3.箱体材质：按设计要求 4.功率：6KW 5.安装方式：嵌墙安装，距地1.6m 6.接地要求 ：按设计要求 7.配电箱中电气元件规格及配置详见图纸、设计要求 8.未尽事宜详见图纸、招标文件，并满足设计、验收规范规定施工所需的一切工序求 | 台 | 3 | 1100 | 3300
101 | 照明配电箱ALsy20 | 1.名称 ：照明配电箱 2.规格、型号：按设计要求 3.箱体材质：按设计要求 4.功率：20KW 5.安装方式：嵌墙安装，距地1.6m 6.接地要求 ：按设计要求 7.配电箱中电气元件规格及配置详见图纸、设计要求 8.未尽事宜详见图纸、招标文件，并满足设计、验收规范规定施工所需的一切工序求 | 台 | 1 | 1100 | 1100
102 | 照明配电箱ALsy35 | 1.名称 ：照明配电箱 2.规格、型号：按设计要求 3.箱体材质：按设计要求 4.功率：35KW 5.安装方式：嵌墙安装，距地1.6m 6.接地要求 ：按设计要求 7.配电箱中电气元件规格及配置详见图纸、设计要求 8.未尽事宜详见图纸、招标文件，并满足设计、验收规范规定施工所需的一切工序求 | 台 | 1 | 1050 | 1050
103 | 卫生间配电箱ALwsj | 1.名称 ：卫生间配电箱 2.规格、型号：按设计要求 3.箱体材质：按设计要求 4.功率：6KW 5.安装方式：嵌墙安装，距地1.6m 6.接地要求 ：按设计要求 7.配电箱中电气元件规格及配置详见图纸、设计要求 8.未尽事宜详见图纸、招标文件，并满足设计、验收规范规定施工所需的一切工序求 | 台 | 1 | 850 | 850
104 | 厨房配电箱APcf | 1.名称 ：厨房配电箱 2.规格、型号：按设计要求 3.箱体材质：按设计要求 4.功率：100KW 5.安装方式：嵌墙安装，距地1.6m 6.接地要求 ：按设计要求 7.配电箱中电气元件规格及配置详见图纸、设计要求 8.未尽事宜详见图纸、招标文件，并满足设计、验收规范规定施工所需的一切工序求 | 台 | 1 | 1500 | 1500
105 | A型应急照明集中电源ALE1 | 1.名称 ：A型应急照明集中电源 2.规格、型号：按设计要求 3.箱体材质：按设计要求 4.功率：1KW 5.安装方式：挂墙安装，H：1.5m 6.接地要求 ：按设计要求 7.电源箱中电气元件规格及配置详见图纸、设计要求 8.箱体防护等级IP33，应急照明装置型号以中标厂家为准设备自带进出线保护装置,设备箱面自带手动启动装置，未尽事宜详见图纸、招标文件，并满足设计、验收规范规定施工所需的一切工序求 | 台 | 1 | 2800 | 2800
106 | A型应急照明集中电源ALE2 | 1.名称 ：A型应急照明集中电源 2.规格、型号：按设计要求 3.箱体材质：按设计要求 4.功率：1KW 5.安装方式：挂墙安装，H：1.5m 6.接地要求 ：按设计要求 7.电源箱中电气元件规格及配置详见图纸、设计要求 8.箱体防护等级IP33，应急照明装置型号以中标厂家为准设备自带进出线保护装置,设备箱面自带手动启动装置，未尽事宜详见图纸、招标文件，并满足设计、验收规范规定施工所需的一切工序求 | 台 | 1 | 2800 | 2800
107 | 安全出口标志灯-中型 | 1.名称 ：安全出口标志灯 2.材质、规格：A型36V5W-LED自带蓄电池 3.接地要求 ：按设计要求 4.安装：底边距离门框上方0.2m安装 5.未尽事宜满足设计及规范要求 | 盏 | 10 | 40 | 400
108 | 电井壁灯 | 1.名称 ：壁灯 2.材质、规格：12WLED壁灯 3.接地要求 ：按设计要求 4.安装：壁装,底边距地不低于2.6m 5.未尽事宜满足设计及规范要求 | 盏 | 2 | 60 | 120
109 | 应急防水壁灯 | 1.名称 ：应急防水壁灯 2.材质、规格：A型36V5W-LED自带蓄电池 3.接地要求 ：按设计要求 4.安装：壁装,底边距地不低于2.5m 5.防水等级：IP67 6.未尽事宜满足设计及规范要求 | 盏 | 9 | 60 | 540
110 | 应急吸顶灯 | 1.名称 ：应急吸顶灯 2.材质、规格：A型36V5W-LED自带蓄电池 3.接地要求 ：按设计要求 4.安装：吸顶安装 5.未尽事宜满足设计及规范要求 | 盏 | 18 | 60 | 1080
111 | 双管直管灯 | 1.名称 ：双管直管灯 2.材质、规格：2*36W LED吸顶安装 3.接地要求 ：按设计要求 4.安装：吸顶安装 5.未尽事宜满足设计及规范要求 | 盏 | 39 | 120 | 4680
112 | 防水防雾灯 | 1.名称 ：防水防雾灯 2.材质、规格：24W LED吸顶安装 3.接地要求 ：按设计要求 4.安装：吸顶安装 5.未尽事宜满足设计及规范要求 | 盏 | 13 | 100 | 1300
113 | 普通灯 | 1.名称 ：普通灯 2.材质、规格：24W LED吸顶安装 3.接地要求 ：按设计要求 4.安装：吸顶安装 5.未尽事宜满足设计及规范要求 | 盏 | 1 | 100 | 100
114 | 卫生间插座 | 1.名称：卫生间插座 2.型号规格：250V,10A 3.安装：底边距地1.6m 4.未尽事宜满足设计及规范要求 | 个 | 3 | 25 | 75
115 | 单相二、三级暗装插座 | 1.名称：插座 2.型号规格：250V,10A 3.安装：底边距地0.5m 4.未尽事宜满足设计及规范要求 | 个 | 31 | 25 | 775
116 | 暗装单联单控开关 | 1.名称：单联单控开关 2.型号规格：250V,10A 3.安装：底边距地1.3m 4.未尽事宜满足设计及规范要求 | 个 | 7 | 25 | 175
117 | 暗装双联单控开关 | 1.名称：双联单控开关 2.型号规格：250V,10A 3.安装：底边距地1.3m 4.未尽事宜满足设计及规范要求 | 个 | 10 | 20 | 200
118 | 暗装三联单控开关 | 1.名称：三联单控开关 2.型号规格：250V,10A 3.安装：底边距地1.3m 4.未尽事宜满足设计及规范要求 | 个 | 1 | 30 | 30
119 | 暗装四联单控开关 | 1.名称：四联单控开关 2.型号规格：250V,10A 3.安装：底边距地1.3m 4.未尽事宜满足设计及规范要求 | 个 | 1 | 40 | 40
120 | 钢制接线盒 | 1.名称：接线盒 2.规格：详见设计 3.安装位置：详见图纸 4.其余做法：满足设计及现行施工技术、质量验收规范要求 5.智能洗手盆感应电源接线盒距地0.5m预留 | 个 | 102 | 10 | 1020
121 | 照明电线WDZB1-BYJ2.5mm2 | 1.名称：B1级阻燃型铜芯交联聚乙烯绝缘电线 2.型号规格：WDZB1N-BYJ2.5mm2 3.未尽事宜满足设计及规范要求 | m | 1118.18 | 4.3 | 4808.174
122 | WDZB1-BYJ4mm2 | 1.名称：B1级阻燃型铜芯交联聚乙烯绝缘电线 2.型号规格：WDZB1N-BYJ4 3.未尽事宜满足设计及规范要求 | m | 698.7 | 6 | 4192.2
123 | 应急照明电线WDZB1N-BYJ2.5 | 1.名称：B1级阻燃耐火型铜芯交联聚乙烯绝缘电线 2.型号规格：WDZB1N-BYJ2.5 3.未尽事宜满足设计及规范要求 | m | 377 | 4.8 | 1809.6
124 | 应急照明电线WDZB1N-BYJ4 | 1.名称：B1级阻燃耐火型铜芯交联聚乙烯绝缘电线 2.型号规格：WDZB1N-BYJ4 3.未尽事宜满足设计及规范要求 | m | 45.6 | 6.3 | 287.28
125 | 应急照明电线WDZB1N-BYJ1.5 | 1.名称：B1级阻燃耐火型铜芯交联聚乙烯绝缘电线 2.型号规格：WDZB1N-BYJ1.5 3.未尽事宜满足设计及规范要求 | m | 45.6 | 3.6 | 164.16
126 | 电力电缆WDZB1-YJY-1(4x25+1x16) | 1.名称：B1级阻燃交联聚乙烯绝缘聚烯烃护套电力电缆 2.型号规格：WDZB1-YJY-1(4x25+1x16) 3.未尽事宜满足设计及规范要求 | m | 100.74 | 131.9 | 13287.606
127 | 电力电缆WDZB1-YJY-1（5x16) | 1.名称：B1级阻燃交联聚乙烯绝缘聚烯烃护套电力电缆 2.型号规格：WDZB1-YJY-1（5x16) 3.未尽事宜满足设计及规范要求 | m | 25.45 | 91.3 | 2323.585
128 | 电力电缆WDZB1-YJY-1（5x6) | 1.名称：B1级阻燃交联聚乙烯绝缘聚烯烃护套电力电缆 2.型号规格：WDZB1-YJY-1（5x6) 3.未尽事宜满足设计及规范要求 | m | 352.2 | 42 | 14792.4
129 | 电力电缆WDZB1-YJY-1(4x95+1x50) | 1.名称：B1级阻燃交联聚乙烯绝缘聚烯烃护套电力电缆 2.型号规格：WDZB1-YJY-1(4x95+1x50) 3.未尽事宜满足设计及规范要求 | m | 193.49 | 413.5 | 80008.115
130 | 强电检查井 | 1.名称：强电检查井 2.井尺寸：L1000xW1000xH1000mm 3.盖板材质、规格 ：800*800轻型铸铁井盖成复合型材料井盖 4.碎石垫层：100mm厚碎石换填 5.垫层：200mm厚C15砼垫层(模板综合考虑) 6.内抹灰：井壁10mm厚1：2.5水泥砂浆抹面 7.井砌筑：240mm厚MU10砖砌 8.盖板：200mm厚C25砼盖板，内设钢筋 9.滤水孔：Ф200砂石渗水孔 10.做法参见图集《电力电缆井设计与安装》07SD101-8,P120-122 11.接地系统：φ20通长圆钢，L50x5镀锌角钢接地极 12.未尽事宜满足设计及规范要求 | 座 | 11 | 1500 | 16500
五、无障碍卫生间紧急呼叫系统 | [5 empty] | 0
131 | 预埋电缆保护管SC20（壁厚：2.8mm厚） | 1.名称 ：配管 2.材质、规格：镀锌钢管SC20，SC管制作工艺应符合GB/T3091-2008等国家标准 3.接地要求 ：按设计要求 4.其他满足设计及规范要求 | m | 73.26 | 22 | 1611.72
132 | 预埋电缆保护管SC40（壁厚：3.5mm厚） | 1.名称 ：配管 2.材质、规格：镀锌钢管SC40，SC管制作工艺应符合GB/T3091-2008等国家标准 3.接地要求 ：按设计要求 4.其他满足设计及规范要求 | m | 5.2 | 40 | 208
133 | 预埋电缆保护管SC50（壁厚：3.8mm厚） | 1.名称 ：配管 2.材质、规格：镀锌钢管SC50，SC管制作工艺应符合GB/T3091-2008等国家标准 3.接地要求 ：按设计要求 4.其他满足设计及规范要求 | m | 141.18 | 48 | 6776.64
134 | 预埋电缆保护管SC100（壁厚：4mm厚） | 1.名称 ：配管 2.材质、规格：镀锌钢管SC100，SC管制作工艺应符合GB/T3091-2008等国家标准 3.接地要求 ：按设计要求 4.其他满足设计及规范要求 | m | 125.5 | 88 | 11044
135 | 控制电线WDZB1-RYJS-2*1 | 1.名称：B1级阻燃交联聚乙烯绝缘软绞线 2.型号规格：WDZB1-RYJS-2*1 3.未尽事宜满足设计及规范要求 | m | 9.2 | 5 | 46
136 | 防水型求助按钮 | 1.名称：防水型求助按钮，H=0.5m/1.0m暗装 2.未尽事宜满足设计及规范要求 | 个 | 2 | 25 | 50
137 | 声光报警器（自带蓄电池DC36V） | 1.名称：声光报警器（自带蓄电池DC36V） 2.未尽事宜满足设计及规范要求 | 个 | 1 | 190 | 190
138 | 钥匙复位开关面板 | 1.名称：钥匙复位开关面板 2.安装高度：详见设计要求 3.具体做法：满足设计及现行施工技术、质量验收规范要求。 | 只 | 1 | 60 | 60
139 | 浪涌保护器 | 1.名称：浪涌保护器B2类 2.型号规格：短路电流75A 3.未尽事宜满足设计及规范要求 | 个 | 1 | 350 | 350
140 | 多媒体箱 | 1.名称：多媒体箱 2.型号规格：400*300*120 3.未尽事宜满足设计及规范要求 | 个 | 8 | 230 | 1840
141 | 24芯光分纤箱 | 1.名称：24芯光分纤箱 2.未尽事宜满足设计及规范要求 | 个 | 1 | 150 | 150
142 | 24芯多模光纤 | 1.名称：24芯多模光纤 2.未尽事宜满足设计及规范要求 | m | 30.3 | 16 | 484.8
143 | 2*1芯皮线光缆 | 1.名称：2芯单模光缆 2.未尽事宜满足设计及规范要求 | m | 473 | 3 | 1419
144 | 总等电位端子箱 | 1.名称：总等电位端子箱 2.规格：综合考虑；暗装, H=0.3M ,总等电位连接做法参见图集15D502~P10-P17页次 3.安装位置：详见图纸 4.接地做法：采用2(40x4)不锈扁钢与基础接地钢筋焊接联通 5.其余做法：满足设计及现行施工技术、质量验收规范要求 | 个 | 11 | 90 | 990
145 | 辅助等电位箱 | 1.名称：总等电位端子箱 2.位置：电井处均设辅助等电位箱SEB,底距地0.3m,采用25x4热镀锌扁钢就近与柱内钢筋联接。 3.未尽事宜满足设计及规范要求 | 个 | 25 | 150 | 3750
146 | 弱电检查井 | 1.名称：弱电检查井 2.井尺寸：L800xW800xH1000mm 3.盖板材质、规格 ：700*700轻型铸铁井盖成复合型材料井盖 4.碎石垫层：100mm厚碎石换填 5.垫层：200mm厚C15砼垫层(模板综合考虑) 6.内抹灰：井壁10mm厚1：2.5水泥砂浆抹面 7.井砌筑：240mm厚MU10砖砌 8.盖板：200mm厚C25砼盖板，内设钢筋 9.滤水孔：Ф200砂石渗水孔 10.做法参见图集《电力电缆井设计与安装》07SD101-8,P120-122 11.接地系统：φ20通长圆钢，L50x5镀锌角钢接地极 12.未尽事宜满足设计及规范要求 | 座 | 12 | 1300 | 15600
六、避雷系统
147 | 接地母线 热镀锌扁钢 -40*4 | 1.名称：接地母线 2.材料规格：热镀锌扁钢 -40*4 3.安装位置：详见设计图纸 4.固定方式综合考虑 5.未尽事宜满足设计及规范要求 | m | 42 | 20 | 840
148 | 接地母线 热镀锌扁钢 -25*4 | 1.名称：接地母线 2.材料规格：热镀锌扁钢 -25*4 3.安装位置：详见设计图纸 4.固定方式综合考虑 5.未尽事宜满足设计及规范要求 | m | 35 | 18 | 630
149 | 避雷引下线 | 1.名称：避雷引下线 2.材料规格：利用金属构件引下 3.安装位置：详见设计图纸 4.固定方式综合考虑 5.未尽事宜满足设计及规范要求 | m | 41.4 | 3 | 124.2
150 | 均压环 | 1.名称：均压环 2.材料规格：利用圈梁钢筋 3.安装位置：详见设计图纸 4.固定方式综合考虑 5.未尽事宜满足设计及规范要求 | m | 328.6 | 5.5 | 1807.3
151 | 避雷网 热镀锌圆钢 φ10 | 1.名称：避雷网 2.材料规格：热镀锌圆钢 φ10 3.安装位置：详见设计图纸 4.固定方式综合考虑 5.未尽事宜满足设计及规范要求 | m | 39 | 18 | 702
合 计 | [5 empty] | 377152.5644 |  | 0

## 品牌品质要求
主要材料材质标准或技术标准要求
序号 | 材料设备名称 | 材质标准或技术标准要求 | 备注
1 | 防水材料
1.1 | SBS改性沥青防水卷材 | 满足《弹性体改性沥青防水卷材》（GB18242-2008）等现行国家标准的各项性能、技术标准要求；带出厂检验书、产品合格证。
1.2 | SBS聚胎脂改性沥青耐根刺防水卷材(Ⅱ)型 | 满足《预铺防水卷材》（GB/T23457-2017）等现行国家标准的各项性能、技术标准要求；带出厂检验书、产品合格证。
1.3 | 双面自粘高分子防水卷材 | 满足《弹性体改性沥青防水卷材》（GB18242-2008）等现行国家标准的各项性能、技术标准要求；带出厂检验书、产品合格证。
1.4 | JS（Ⅱ型）水泥聚合物防水涂料 | 满足《聚合物水泥防水涂料》（GB/T 23445-2009）等现行国家标准的各项性能、技术标准要求；带出厂检验书、产品合格证。
2 | 门、窗、栏杆
2.1 | 成品木门 | 满足《木门分类和通用技术要求》（GB/T 35379-2017）、《 木门窗用木材及人造板规范》（GB/T 34742-2017）、《木门窗》（GB/T 29498-2013）等现行国家标准的各项性能、技术标准要求；带出厂检验书、产品合格证。
2.2 | 断桥铝合金门窗 | 满足《铝合金门窗》（GB/T 8478-2008）、《建筑门窗五金件 通用要求》（GB/T 32223-2015）、《建筑门窗、幕墙用密封胶条》（GB/T 24498-2009）、《建筑幕墙、门窗通用技术条件》（GB/T 31433-2015）、《铝合金建筑型材 第6部分：隔热型材》（GB/T 5237.6-2017）等现行国家标准的各项性能、技术标准要求；带出厂检验书、产品合格证。
2.3 | 玻璃 | 满足《玻璃幕墙工程技术规范》(JGJ 102-2003)、《建筑玻璃应用技术规程》（JGJ113-2015）、《建筑安全玻璃管理规定》发改运行[2003]2116号等现行国家标准的各项性能、技术标准要求；带出厂检验书、产品合格证。
2.4 | 玻璃幕墙 | 满足《玻璃幕墙光热性能》（GB/T 18091-2015）、《建筑幕墙、门窗通用技术条件》（GB/T 31433-2015）等现行国家标准的各项性能、技术标准要求；带出厂检验书、产品合格证。
3 | 墙、地面材料
3.1 | 地砖 | 满足《陶瓷砖》（GB 4100-2015）、《防滑陶瓷砖》（GB/T 35153-2017）等现行国家标准的各项性能、技术标准要求；带出厂检验书、产品合格证。
3.2 | 墙面砖 | 满足《陶瓷砖》（GB 4100-2015）、《防滑陶瓷砖》（GB/T 35153-2017）等现行国家标准的各项性能、技术标准要求；带出厂检验书、产品合格证。
3.3 | 防静电地板 | 满足《防静电活动地板通用规范》（GB/T 36340-2018）等现行国家标准的各项性能、技术标准要求；带出厂检验书、产品合格证。
3.4 | 乳胶漆 | 满足GB/T9756—2018《合成树脂乳液内墙涂料》等现行国家标准的各项性能、技术标准要求；带出厂检验书、产品合格证。
3.5 | 无机涂料 | 满足《合成树脂乳液内墙涂料》（GB/T 9756-2018）、《合成树脂乳液外墙涂料》（GB/T 9755-2014）、《溶剂型外墙涂料》（GB/T 9757-2001）等现行国家标准的各项性能、技术标准要求；带出厂检验书、产品合格证。
3.6 | 铝板 | 满足《建筑装饰用铝板》（GB/T 23443-2009）等现行国家标准的各项性能、技术标准要求；带出厂检验书、产品合格证。
3.7 | 纤维水泥外墙装饰板 | 满足《纤维增强水泥外墙装饰挂板》（JC T 2085-2011）等现行国家标准的各项性能、技术标准要求；带出厂检验书、产品合格证。
4 | 吊顶装饰材料
4.1 | 纸面石膏板 | 满足《纸面石膏板》（GB/T 9775-2008）等现行国家标准的各项性能、技术标准要求，满足消防的耐火极限要求
4.2 | 铝扣板 | 满足《建筑装饰用铝单板》（GB/T 23443-2009）等现行国家标准的各项性能、技术标准要求；带出厂检验书、产品合格证。
主要材料最低品质标准要求表
序号 | 材料设备名称 | 最低品质标准要求 | 备注
1 | 门、窗、玻璃
1.1 | 成品木门 | 不低于美心、TATA、王力品牌品质要求
1.2 | 断桥铝合金门窗 | 不低于圣保罗、坚美门窗、中旺铝业的品牌品质要求
1.3 | 玻璃 | 不低于台玻、南玻、耀华的品牌品质要求
2 | 墙、地面材料
2.1 | 地砖 | 不低于东鹏、冠珠、新中源的品牌品质要求
2.2 | 墙砖 | 不低于东鹏、冠珠、新中源的品牌品质要求
2.3 | 乳胶漆 | 不低于立邦、多乐士、三棵树的品牌品质要求
2.4 | 无机涂料 | 不低于立邦、多乐士、三棵树的品牌品质要求
3 | 吊顶、天棚装饰材料
1 | 纸面石膏板 | 不低于龙牌、可耐福、杰科、泰山的品牌品质要求
2 | 铝扣板 | 不低于奥普、友邦、顶上、品格、楚楚的品牌品质要求
4 | 电气设备及材料
4.1 | 开关插座 | 不低于西门子、飞雕、正泰、德力西的品牌品质要求
4.2 | 电线电缆 | 不低于塔牌电缆、熊猫电缆、鸿鑫国泰的品牌品质要求
4.3 | 灯具 | 不低于三雄极光、欧普、德力西的品牌品质要求
4.4 | LED光源 | 不低于欧普 飞利浦 雷士的品牌品质要求
4.5 | 高低压开关柜、配电箱 | 元器件
5 | 洁具
5.1 | 洁具、卫具 | 不低于法恩莎、箭牌、帝王的品牌品质要求